## 総括表
№ | 名称 | 摘要 | 数量 | 単位 | 単価 | 金額 | 備考
ゆうずらんどエアコン設置工事
A | 直接工事費
１） | 空調設備工事 |  |  |  |  | 0
２） | 電気設備工事 |  |  |  |  | 0
| 直接工事費 |  |  |  |  | 0
B | 共通仮設費
| 空調設備工事 |  | 1 | 式
| 電気設備工事 |  | 1 | 式
| 共通仮設費計 |  |  |  |  | 0
| 純工事費 |  |  |  |  | 0
C | 現場管理費
| 空調設備工事 |  | 1 | 式
| 電気設備工事 |  | 1 | 式
| 現場管理費計 |  |  |  |  | 0
| 工事原価 |  |  |  |  | 0
D | 一般管理費 |  | 1 | 式
| 工事価格 |  |  |  |  | 0
№ | 名称 | 摘要 | 数量 | 単位 | 単価 | 金額 | 備考
E | 消費税 |  | 10 | ％ |  | 0
| 合 計 |  |  |  |  | 0

## 空調設備
№ | 名称 | 摘要 | 数量 | 単位 | 単価 | 金額 | 備考
１） | 空調設備工事
① | AC-1（ラウンジ）
| 天井吊型エアコン | 冷房14.0KW 暖房16.0KW | 2 | 台 |  | 0 | ダイキン工業 SZRH160BY
| ドレンアップキット | KDU50R160 | 2 | 組 |  | 0
| 高置架台 | K-KHZ105G H500 | 2 | 組 |  | 0
| 転倒防止金具 | PKA15G1 | 2 | 組 |  | 0
| 基礎ブロック | φ65＊300 | 4 | 組 |  | 0
② | AC-2（廊下）
| 天井埋込型エアコン | 冷房14.0KW 暖房16.0KW | 1 | 台 |  | 0 | ダイキン工業 SZRG160BY
| 標準パネル | BYBCP160CF | 1 | 組 |  | 0
| 高置架台 | K-KHZ105G H500 | 1 | 組 |  | 0
| 転倒防止金具 | PKA15G1 | 1 | 組 |  | 0
| 基礎ブロック | φ65＊300 | 2 | 組 |  | 0
№ | 名称 | 摘要 | 数量 | 単位 | 単価 | 金額 | 備考
| 機械はつり（配管用貫通口） | φ65＊300 | 3 | 箇所 |  | 0
| 冷媒銅管 | 9.52＋15.88（10t＊2） | 68 | ｍ |  | 0
| 冷媒銅管継手類 |  | 1 | 式
| ケーブル | VVF2.0-3C | 92 | ｍ |  | 0
| 結露防止層付塩ビ管（AC） | 20A | 6 | ｍ |  | 0
| 結露防止層付塩ビ管（AC） | 25A | 8 | ｍ |  | 0
| 結露防止層付塩ビ管（AC） | 30A | 30 | ｍ |  | 0
| 冷媒管化粧カバー |  | 3 | 組 |  | 0
| 支持金具 |  | 1 | 式
| 配管工事 |  | 1 | 式
| 配管保温工事 |  | 1 | 式
| 気密試験・試運転調整費 |  | 3 | 台 |  | 0
| 消耗品・雑材料 |  | 1 | 式
| 小 計 |  |  |  |  | 0

## 電気設備
№ | 名称 | 摘要 | 数量 | 単位 | 単価 | 金額 | 備考
２） | 電気設備工事
| ケーブル | CVT8-3C | 38 | ｍ |  | 0
| ケーブル | CVT60 | 50 | ｍ |  | 0
| ケーブル | CVT100 | 45 | ｍ |  | 0
| 電線管 | FEPφ80 | 40 | ｍ |  | 0
| 電線管 | FEPφ65 | 40 | ｍ |  | 0
| 電線管 | FEPφ40 | 40 | ｍ |  | 0
| 電線管付属品 | FEPφ80 φ65 φ40 | 1 | 式
| エアコン用電源盤 | 3系統 | 1 | 面 |  | 0
| 配管土工 |  | 1 | 式
| 電工費 |  | 1 | 式
| 接地工事 | D種 | 3 | 箇所 |  | 0
| 消耗品・雑材料 |  | 1 | 式
| 小 計 |  |  |  |  | 0