## 設計書鏡（参考資料）
参 考 資 料
令和０８年度
08建設第16号
都市計画道路松之木千島線（千島工区）道路改良工事（その２）参考資料
高山市 千島町地内
本参考資料は、標準的な施工方法を参考明示したものであり、工事請負契約上の拘束 力を生じさせるものではない。 従って、施工条件及び地質条件等を十分考慮して、仮設、施工方法、安全対策等工事 目的物を完成させる手段について、設計図書に特別な定めがある場合を除き受注者の責 任において定めるものとする。 なお、本参考資料の内容に関する事項は、質問することが出来ない。 また、本参考資料の有効期限は、本工事の入札書の提出期限までとする。

## 参考資料鏡
|  |  |  | 部長 |  | 課長 | 係長 |  | 精査 | 設計者
工事番号 | 08建設第 16 号 | 事 業 名
路河川名 | （都）松之木千島線 | 工 事 名 | 都市計画道路松之木千島線（千島工区）道路改良工事（その２） 参考資料
年 度 | 令和０８年度 | 施工箇所 | 高山市 千島町地内
事 業 概 要 |  |  |  |  | 設 計 年 月 日 |  |  | 令和８年 ４月 ２１日
施工延長 L=168.0m
| 土工 N=1式 |  |  |  | 施 工 方 法 |  |  | 請負
プレキャストL型擁壁工 L=2m
[5 empty] | 工 期 日 数 |  |  | ２００日
排水工 側溝工L=30m 集水桝工 N=2箇所
| 縁石工 L=27m |  |  |  | 起 工 年 月 日 |  |  | 令和８年 ６月 ９日
防護柵工 L=45m
[5 empty] | 竣 工 年 月 日 |  |  | 令和８年１２月２５日
大型標識工 N=1基 照明工N=2基
| 信号機移設改修工 N=1式 |  |  |  | 歩 掛 適 用 年 月 |  |  | 令和８年 ４月 １日
舗装工 車道舗装 A=808m2 歩道舗装 A=88m2 薄層カラー舗装 A=23m2 区画線工 L=743m
[5 empty] | 単 価 適 用 年 月 |  |  | 令和８年 ４月 １日
構造物撤去工 N=1式 仮設工 N=1式 付帯工 N=1式

## 内訳表
内 訳 表
名 称 |  | 数 量 | 単位 | 単 価 | 金 額 | 摘 要
01:本工事費 | [5 empty] | 工種区分：道路改良工事
道路改良
|  | 1 | 式
道路土工
|  | 1 | 式
掘削工 | [5 empty] | 週単位
|  | 1 | 式
機械掘削
|  | 500 | m3 |  |  | 単価表(SJ0010)
路床盛土工 | [5 empty] | 週単位
|  | 1 | 式
路床盛土
|  | 270 | m3 |  |  | 単価表(SJ0020)
路体盛土工 | [5 empty] | 週単位
|  | 1 | 式
内 訳 表
名 称 |  | 数 量 | 単位 | 単 価 | 金 額 | 摘 要
路体盛土
|  | 3 | m3 |  |  | 単価表(SJ0025)
作業土工 | [5 empty] | 週単位
|  | 1 | 式
機械床掘
|  | 10 | m3 |  |  | 単価表(SJ0030)
機械埋戻（山土砂）
|  | 10 | m3 |  |  | 単価表(SJ0040)
残土処理工 | [5 empty] | 週単位
|  | 1 | 式
残土運搬処分工
|  | 530 | m3 |  |  | 単価表(SJ0070)
擁壁工
|  | 1 | 式
プレキャスト擁壁工 | [5 empty] | 週単位
|  | 1 | 式
内 訳 表
名 称 |  | 数 量 | 単位 | 単 価 | 金 額 | 摘 要
プレキャストL型擁壁A
|  | 2 | ｍ |  |  | 単価表(SJ0080)
排水構造物工
|  | 1 | 式
側溝工 | [5 empty] | 週単位
|  | 1 | 式
自由勾配側溝
B500-H600
|  | 6 | ｍ |  |  | 単価表(SJ0100)
台付管
Φ450
|  | 16 | ｍ |  |  | 単価表(SJ0110)
ボックスカルバート
B800-H400
|  | 2 | ｍ |  |  | 単価表(SJ0120)
PU3側溝
B300-H300
|  | 6 | ｍ |  |  | 単価表(SJ0130)
側溝蓋設置工
|  | 1 | 式 |  |  | 単価表(SJ0190)
内 訳 表
名 称 |  | 数 量 | 単位 | 単 価 | 金 額 | 摘 要
集水桝工 | [5 empty] | 週単位
|  | 1 | 式
集水桝
G2-B800-L800-H900
|  | 2 | 箇所 |  |  | 単価表(SJ0200)
縁石工
|  | 1 | 式
縁石工 | [5 empty] | 週単位
|  | 1 | 式
PL2-B500-H200-T150
|  | 20 | ｍ |  |  | 単価表(SJ0330)
植樹帯ブロック撤去再設置
|  | 7 | ｍ |  |  | 単価表(SJ0320)
防護柵工
|  | 1 | 式
防護柵工 | [5 empty] | 週単位
|  | 1 | 式
内 訳 表
名 称 |  | 数 量 | 単位 | 単 価 | 金 額 | 摘 要
ガードパイプ
Gp-Cp-2E 直線部
|  | 25 | ｍ |  |  | 単価表(SJ0400)
ガードパイプ
Gp-Cp-2E 曲線部
|  | 8 | ｍ |  |  | 単価表(SJ0405)
ガードパイプ
Gp-Cp-2B 曲線部
|  | 9 | ｍ |  |  | 単価表(SJ0420)
視線誘導標
|  | 8 | 本 |  |  | 単価表(SJ0410)
転落防止柵
|  | 3 | ｍ |  |  | 単価表(SJ0430)
標識工
|  | 1 | 式
大型標識工 | [5 empty] | 週単位
|  | 1 | 式
大型標識工
|  | 1 | 基 |  |  | 単価表(SJ0900)
内 訳 表
名 称 |  | 数 量 | 単位 | 単 価 | 金 額 | 摘 要
道路照明工
|  | 1 | 式
照明工 | [5 empty] | 週単位
|  | 1 | 式
交差点照明
|  | 2 | 基 |  |  | 単価表(SJ1000)
舗装工
|  | 1 | 式
車道舗装工 | [5 empty] | 週単位
|  | 1 | 式
車道舗装
表層 再生密粒度As20F
|  | 775 | m2 |  |  | 単価表(SJ0500)
車道舗装
上層路盤 再生瀝青安定処理40
|  | 781 | m2 |  |  | 単価表(SJ0510)
車道舗装
下層路盤 RC-40
|  | 657 | m2 |  |  | 単価表(SJ0520)
内 訳 表
名 称 |  | 数 量 | 単位 | 単 価 | 金 額 | 摘 要
路肩舗装
表層 再生密粒度As20F
|  | 33 | m2 |  |  | 単価表(SJ0530)
路肩舗装
路盤 RC-40
|  | 12 | m2 |  |  | 単価表(SJ0540)
路肩舗装
不陸整正（一般部）
|  | 19 | m2 |  |  | 単価表(SJ0545)
歩道舗装工 | [5 empty] | 週単位
|  | 1 | 式
歩道舗装
表層（一般部） 再生細粒度As13
|  | 88 | m2 |  |  | 単価表(SJ0550)
歩道舗装
路盤（一般部） RC-40
|  | 69 | m2 |  |  | 単価表(SJ0570)
歩道舗装
不陸整正（一般部）
|  | 18 | m2 |  |  | 単価表(SJ0585)
薄層カラー舗装工 | [5 empty] | 週単位
|  | 1 | 式
内 訳 表
名 称 |  | 数 量 | 単位 | 単 価 | 金 額 | 摘 要
薄層カラー舗装
20:00～6:00
夜間工事
|  | 23 | m2 |  |  | 単価表(SJ0590)
区画線工 | [5 empty] | 週単位
|  | 1 | 式
区画線工
昼間工事
|  | 1 | 式 |  |  | 単価表(SJ0600)
区画線工
20:00～6:00
夜間工事
|  | 1 | 式 |  |  | 単価表(SJ0601)
仮設工
|  | 1 | 式
仮設工 | [5 empty] | 週単位
|  | 1 | 式
交通誘導員
昼間工事
|  | 1 | 式 |  |  | 単価表(SJ0610)
交通誘導員
20:00～6:00
夜間工事
|  | 1 | 式 |  |  | 単価表(SJ0611)
内 訳 表
名 称 |  | 数 量 | 単位 | 単 価 | 金 額 | 摘 要
仮設工
|  | 1 | 式 |  |  | 単価表(SJ0630)
付帯工
|  | 1 | 式
付帯工 | [5 empty] | 週単位
|  | 1 | 式
付帯工
|  | 1 | 式 |  |  | 単価表(SJ0700)
構造物撤去工
|  | 1 | 式
構造物取壊し工 | [5 empty] | 週単位
|  | 1 | 式
コンクリート取壊し
|  | 1 | 式 |  |  | 単価表(SJ0800)
アスファルト取壊し
|  | 1 | 式 |  |  | 単価表(SJ0810)
内 訳 表
名 称 |  | 数 量 | 単位 | 単 価 | 金 額 | 摘 要
ガードパイプ撤去
|  | 16 | ｍ |  |  | 単価表(SJ0820)
大型標識撤去
F-1型
|  | 1 | 基 |  |  | 単価表(SJ0840)
信号移設工
|  | 1 | 式
信号移設工 | [5 empty] | 週単位
|  | 1 | 式
信号移設工
|  | 1 | 式 |  |  | 単価表(SJ1100)
直接工事費計
|  | 1 | 式
間接工事費
共通仮設費
内 訳 表
名 称 |  | 数 量 | 単位 | 単 価 | 金 額 | 摘 要
技術管理費 | [5 empty] | 週単位
|  | 1 | 式 |  |  | 単価表(F999400001-01)
共通仮設費（率計上額） | [5 empty] | 施工地域：市街地(DID補正)(1)-3、週単位
|  | 1 | 式
共通仮設費計
|  | 1 | 式
純工事費
|  | 1 | 式
現場管理費
|  | 1 | 式
現場管理費（率計上額） | [5 empty] | 施工地域：市街地(DID補正)(1)-3、週単位
|  | 1 | 式
工事原価
|  | 1 | 式
一般管理費等
|  | 1 | 式
内 訳 表
名 称 |  | 数 量 | 単位 | 単 価 | 金 額 | 摘 要
スクラップ評価額
|  | 1 | 式
合計
|  | 1 | 式
総合計

## 単価表（施工単価）
自由勾配側溝［標単］ | [5 empty] | 施工歩掛表(DC073715-0001)
その他の排水溝、無・昼間、基礎材なしまたは省略、基礎ＣＯ１８－８－４０ＢＢ、0.7、底部１８－８－２５ＢＢＷＣ６０、0.6、L=2000mm 1000kg/個以下 |  |  |  | 週単位 |  | 10 | ｍ | 当り
名 称 ・ 規 格 | 数 量 | 単位 | 単 価 |  | 金 額 | 摘 要
排水構造物工[自由勾配側溝][完全週休2日]
時間的制約 無､L=2000mm 1000kg/個以下､機･労 昼間 | 10 | ｍ
Q00F03021100
基礎コンクリート
18- 8-40BB、高炉セメント、大型車使用 | 0.74 | m3
施工歩掛表(DC400110-0002)
底部コンクリート
18- 8-25BB W/C=60%以下、高炉セメント、大型車使用 | 0.64 | m3
施工歩掛表(DC400110-0003)
合 計 | 10 | ｍ
単位当り | 1 | ｍ | 当り
条 件 名 称 |  |  | 入 力 値 |  | 条 件 値
J01 Ｕ型側溝の規格 |  |  | 16 |  | その他の排水溝
J02 時間的制約・作業時間帯 |  |  | 1 |  | 無・昼間
J03 基礎材の種類 |  |  | 5 |  | 基礎材なしまたは省略
J05 基礎コンクリート種別 |  |  | 1 |  | 基礎ＣＯ１８－８－４０ＢＢ
J06 基礎コンクリート数量（m3/10ｍ） |  |  | 0.7 |  | 0.7
J07 底部コンクリート種別 |  |  | 1 |  | 底部１８－８－２５ＢＢＷＣ６０
J08 底部コンクリート数量（m3/10ｍ） |  |  | 0.6 |  | 0.6
J09 側溝の重量 |  |  | 1 |  | L=2000mm 1000kg/個以下
生コンクリート | [5 empty] | 施工歩掛表(DC400110-0002)
18- 8-40BB、高炉セメント、大型車使用 |  |  |  | 週単位 |  | 1 | m3 | 当り
名 称 ・ 規 格 | 数 量 | 単位 | 単 価 |  | 金 額 | 摘 要
生コンクリート（高炉）
18- 8-40BB | 1 | m3
ZC1373408B
合 計 | 1 | m3
単位当り | 1 | m3 | 当り
条 件 名 称 |  |  | 入 力 値 |  | 条 件 値
J01 生コン種別 |  |  | 10.000 |  | 18- 8-40BB
J02 セメント種別 |  |  | 3 |  | 高炉セメント
J03 ミキサ－車種別 |  |  | 1 |  | 大型車使用
生コンクリート | [5 empty] | 施工歩掛表(DC400110-0003)
18- 8-25BB W/C=60%以下、高炉セメント、大型車使用 |  |  |  | 週単位 |  | 1 | m3 | 当り
名 称 ・ 規 格 | 数 量 | 単位 | 単 価 |  | 金 額 | 摘 要
生コンクリート（高炉）
18- 8-25BB W/C=60%以下 | 1 | m3
ZC13732508
合 計 | 1 | m3
単位当り | 1 | m3 | 当り
条 件 名 称 |  |  | 入 力 値 |  | 条 件 値
J01 生コン種別 |  |  | 5.000 |  | 18- 8-25BB W/C=60%以下
J02 セメント種別 |  |  | 3 |  | 高炉セメント
J03 ミキサ－車種別 |  |  | 1 |  | 大型車使用
Ｕ型側溝Ｌ＝２０００㎜［標単］ | [5 empty] | 施工歩掛表(DC073710-0004)
鉄筋コンクリート側溝３種、Ｗ３００×ｈ３００×２０００㎜、施工箇所補正無、無・昼間、基礎材なしまたは省略、設置 |  |  |  | 週単位 |  | 10 | ｍ | 当り
名 称 ・ 規 格 | 数 量 | 単位 | 単 価 |  | 金 額 | 摘 要
排水構造物工[U型側溝][完全週休2日]
時間的制約 無､L=2000mm 1000kg/個以下､機･労 昼間 | 10 | ｍ
Q00F03011100
鉄筋コンクリート側溝 PU3型（3種） 車道用
３００Ａ 300×300×2000mm | 5 | 本
ZC1473300A
合 計 | 10 | ｍ
単位当り | 1 | ｍ | 当り
条 件 名 称 |  |  | 入 力 値 |  | 条 件 値
J01 Ｕ型側溝の種類 |  |  | 3 |  | 鉄筋コンクリート側溝３種
J02 Ｕ型側溝の規格 |  |  | 11 |  | Ｗ３００×ｈ３００×２０００㎜
J03 時間的制約・作業時間帯 |  |  | 1 |  | 無・昼間
J04 施工箇所における補正 |  |  | 1 |  | 施工箇所補正無
J05 基礎材の種類 |  |  | 5 |  | 基礎材なしまたは省略
J06 再利用撤去区分 |  |  | 1 |  | 設置
蓋版（ＣＯ製）［標単］ | [5 empty] | 施工歩掛表(DC073720-0005)
可変勾配側溝（歩道用）、呼び名５００ 、設置、無・昼間、施工箇所補正無 |  |  |  | 週単位 |  | 10 | 枚 | 当り
名 称 ・ 規 格 | 数 量 | 単位 | 単 価 |  | 金 額 | 摘 要
排水構造物工[蓋版][完全週休2日]
時間的制約 無､ｺﾝｸﾘｰﾄ製･鋼製 40を超え170kg/枚､機･労 昼間 | 10 | 枚
Q00F03030200
道路用可変勾配側溝ＣＯ蓋 歩道用
５００ | 10 | 枚
ZC14850500
合 計 | 10 | 枚
単位当り | 1 | 枚 | 当り
条 件 名 称 |  |  | 入 力 値 |  | 条 件 値
J01 側溝蓋の種類 |  |  | 5 |  | 可変勾配側溝（歩道用）
J02 蓋版の規格 |  |  | 19 |  | 呼び名５００
J03 時間的制約・作業時間帯 |  |  | 1 |  | 無・昼間
J04 施工箇所における補正 |  |  | 1 |  | 施工箇所補正無
J05 再利用撤去区分 |  |  | 1 |  | 設置
蓋版（鋼製）［標単］ | [5 empty] | 施工歩掛表(DC073725-0006)
その他の側溝蓋、旧標準設計、設置、鋼製 40kg／枚以下、無・昼間、施工箇所補正無 |  |  |  | 週単位 |  | 10 | 枚 | 当り
名 称 ・ 規 格 | 数 量 | 単位 | 単 価 |  | 金 額 | 摘 要
排水構造物工[蓋版][完全週休2日]
時間的制約 無､ｺﾝｸﾘｰﾄ製･鋼製 40kg/枚､労 昼間 | 10 | 枚
Q00F03030100
合 計 | 10 | 枚
単位当り | 1 | 枚 | 当り
条 件 名 称 |  |  | 入 力 値 |  | 条 件 値
J01 側溝蓋の種類 |  |  | 4 |  | その他の側溝蓋
J02 グレーチングの細分類 |  |  | 1 |  | 旧標準設計
J04 時間的制約・作業時間帯 |  |  | 1 |  | 無・昼間
J05 施工箇所における補正 |  |  | 1 |  | 施工箇所補正無
J06 再利用撤去区分 |  |  | 1 |  | 設置
J07 蓋版重量区分 |  |  | 1 |  | 鋼製 40kg／枚以下
蓋版（ＣＯ製）［標単］ | [5 empty] | 施工歩掛表(DC073720-0007)
車道用３種，ＪＩＳＡ５３７２、４１２×５００×９５ 、設置、無・昼間、施工箇所補正無 |  |  |  | 週単位 |  | 10 | 枚 | 当り
名 称 ・ 規 格 | 数 量 | 単位 | 単 価 |  | 金 額 | 摘 要
排水構造物工[蓋版][完全週休2日]
時間的制約 無､ｺﾝｸﾘｰﾄ製･鋼製 40を超え170kg/枚､機･労 昼間 | 10 | 枚
Q00F03030200
鉄筋コンクリート側溝蓋（落ちふた式）３種 車道
３００ 412× 95×500mm | 10 | 枚
ZC14830300
合 計 | 10 | 枚
単位当り | 1 | 枚 | 当り
条 件 名 称 |  |  | 入 力 値 |  | 条 件 値
J01 側溝蓋の種類 |  |  | 3 |  | 車道用３種，ＪＩＳＡ５３７２
J02 蓋版の規格 |  |  | 8 |  | ４１２×５００×９５
J03 時間的制約・作業時間帯 |  |  | 1 |  | 無・昼間
J04 施工箇所における補正 |  |  | 1 |  | 施工箇所補正無
J05 再利用撤去区分 |  |  | 1 |  | 設置
蓋版（鋼製）［標単］ | [5 empty] | 施工歩掛表(DC073725-0008)
その他の側溝蓋、旧標準設計、設置、鋼製 40を超え170kg／枚以下、無・昼間、施工箇所補正無 |  |  |  | 週単位 |  | 10 | 枚 | 当り
名 称 ・ 規 格 | 数 量 | 単位 | 単 価 |  | 金 額 | 摘 要
排水構造物工[蓋版][完全週休2日]
時間的制約 無､ｺﾝｸﾘｰﾄ製･鋼製 40を超え170kg/枚､機･労 昼間 | 10 | 枚
Q00F03030200
合 計 | 10 | 枚
単位当り | 1 | 枚 | 当り
条 件 名 称 |  |  | 入 力 値 |  | 条 件 値
J01 側溝蓋の種類 |  |  | 4 |  | その他の側溝蓋
J02 グレーチングの細分類 |  |  | 1 |  | 旧標準設計
J04 時間的制約・作業時間帯 |  |  | 01 |  | 無・昼間
J05 施工箇所における補正 |  |  | 01 |  | 施工箇所補正無
J06 再利用撤去区分 |  |  | 01 |  | 設置
J07 蓋版重量区分 |  |  | 2 |  | 鋼製 40を超え170kg／枚以下
植樹管理移植工[掘取工]中低木(市場単価) | [5 empty] | 施工歩掛表(DC062720-0009)
中木 樹高 60cm以上100cm未満、供用区間（環境緑地帯）、10本以上、通常（6時～20時）、作業時間制限なし、幹巻きをしない |  |  |  | 週単位 |  | 1 | 本 | 当り
名 称 ・ 規 格 | 数 量 | 単位 | 単 価 |  | 金 額 | 摘 要
移植工（掘取工） （市場単価）[完全週休2日]
中木 樹高 60cm以上100cm未満 | 1 | 本
Q00F67180500
合 計 | 1 | 本
単位当り | 1 | 本 | 当り
条 件 名 称 |  |  | 入 力 値 |  | 条 件 値
J01 施工規模 |  |  | 3 |  | 10本以上
J02 規格 |  |  | 2 |  | 中木 樹高 60cm以上100cm未満
J03 施工場所 |  |  | 2 |  | 供用区間（環境緑地帯）
J04 作業時間帯 |  |  | 02 |  | 通常（6時～20時）
J05 作業時間制限 |  |  | 02 |  | 作業時間制限なし
J06 幹巻き |  |  | 02 |  | 幹巻きをしない
ガードパイプ設置工（市場単価） | [5 empty] | 施工歩掛表(WB810600-0010)
土中建込、塗装品、Gp-Cp-2E、ﾀﾞｰｸﾌﾞﾗｳﾝ、20m 以上 50m 未満、通常（6時～20時）、時間制限なし、直線部 |  |  |  | 週単位 |  | 1 | ｍ | 当り
名 称 ・ 規 格 | 数 量 | 単位 | 単 価 |  | 金 額 | 摘 要
ガードパイプ設置工（市場単価）[完全週休2日]
土中建込 塗装品Gp-Cp-2E | 1 | ｍ
Q00F56010300
防護柵材料加算額
各種 | 1 | ｍ
ZNX91785
合 計 | 1 | ｍ
単位当り | 1 | ｍ | 当り
条 件 名 称 |  |  | 入 力 値 |  | 条 件 値
J01 施工区分 |  |  | 1 |  | 土中建込
J02 品質 |  |  | 1 |  | 塗装品
J03 規格仕様 |  |  | 2 |  | Gp-Cp-2E
J04 塗装色 |  |  | 2 |  | ﾀﾞｰｸﾌﾞﾗｳﾝ
J05 施工規模 |  |  | 6 |  | 20m 以上 50m 未満
J06 夜間補正 |  |  | 1 |  | 通常（6時～20時）
J07 作業時間制限 |  |  | 1 |  | 時間制限なし
J08 曲線部補正 |  |  | 1 |  | 直線部
ガードパイプ設置工（市場単価） | [5 empty] | 施工歩掛表(WB810600-0011)
土中建込、塗装品、Gp-Cp-2E、ﾀﾞｰｸﾌﾞﾗｳﾝ、20m 以上 50m 未満、通常（6時～20時）、時間制限なし、曲線部 |  |  |  | 週単位 |  | 1 | ｍ | 当り
名 称 ・ 規 格 | 数 量 | 単位 | 単 価 |  | 金 額 | 摘 要
ガードパイプ設置工（市場単価）[完全週休2日]
土中建込 塗装品Gp-Cp-2E | 1 | ｍ
Q00F56010300
防護柵材料加算額
各種 | 1 | ｍ
ZNX91785
合 計 | 1 | ｍ
単位当り | 1 | ｍ | 当り
条 件 名 称 |  |  | 入 力 値 |  | 条 件 値
J01 施工区分 |  |  | 1 |  | 土中建込
J02 品質 |  |  | 1 |  | 塗装品
J03 規格仕様 |  |  | 2 |  | Gp-Cp-2E
J04 塗装色 |  |  | 2 |  | ﾀﾞｰｸﾌﾞﾗｳﾝ
J05 施工規模 |  |  | 6 |  | 20m 以上 50m 未満
J06 夜間補正 |  |  | 1 |  | 通常（6時～20時）
J07 作業時間制限 |  |  | 1 |  | 時間制限なし
J08 曲線部補正 |  |  | 2 |  | 曲線部
ガードパイプ設置工（市場単価） | [5 empty] | 施工歩掛表(WB810600-0012)
コンクリート建込、塗装品、Gp-Cp-2B、ﾀﾞｰｸﾌﾞﾗｳﾝ、20m 以上100m 未満、通常（6時～20時）、時間制限なし、曲線部 |  |  |  | 週単位 |  | 1 | ｍ | 当り
名 称 ・ 規 格 | 数 量 | 単位 | 単 価 |  | 金 額 | 摘 要
ガードパイプ設置工（市場単価）[完全週休2日]
ｺﾝｸﾘｰﾄ建込 塗装品Gp-Cp-2B | 1 | ｍ
Q00F56010800
防護柵材料加算額
各種 | 1 | ｍ
ZNX91785
合 計 | 1 | ｍ
単位当り | 1 | ｍ | 当り
条 件 名 称 |  |  | 入 力 値 |  | 条 件 値
J01 施工区分 |  |  | 2 |  | コンクリート建込
J02 品質 |  |  | 1 |  | 塗装品
J03 規格仕様 |  |  | 4 |  | Gp-Cp-2B
J04 塗装色 |  |  | 2 |  | ﾀﾞｰｸﾌﾞﾗｳﾝ
J05 施工規模 |  |  | 7 |  | 20m 以上100m 未満
J06 夜間補正 |  |  | 1 |  | 通常（6時～20時）
J07 作業時間制限 |  |  | 1 |  | 時間制限なし
J08 曲線部補正 |  |  | 2 |  | 曲線部
鉄筋工（市場単価） | [5 empty] | 施工歩掛表(WB810010-0013)
材料別途計上、一般構造物、補正無 (一般構造物)、10トン未満、通常（6時～20時）、一般工種、時間制限なし、太径鉄筋の割合 10％未満（補正なし） |  |  |  | 週単位 |  | 1 | ｔ | 当り
名 称 ・ 規 格 | 数 量 | 単位 | 単 価 |  | 金 額 | 摘 要
鉄筋加工・組立（市場単価）[完全週休2日]
一般構造物 | 1 | ｔ
Q00F50010200
合 計 | 1 | ｔ
単位当り | 1 | ｔ | 当り
条 件 名 称 |  |  | 入 力 値 |  | 条 件 値
J01 材料区分 |  |  | 01 |  | 材料別途計上
J02 規格･仕様区分 |  |  | 1 |  | 一般構造物
J03 施工規模 |  |  | 1 |  | 10トン未満
J04 作業時間帯 |  |  | 01 |  | 通常（6時～20時）
J05 作業場所 |  |  | 1 |  | 一般工種
J06 作業時間制限 |  |  | 2 |  | 時間制限なし
J07 太径鉄筋の割合 |  |  | 01 |  | 太径鉄筋の割合 10％未満（補正なし）
J09 構造物種別による補正 |  |  | 1 |  | 補正無 (一般構造物)
鉄筋工（材料費） | [5 empty] | 施工歩掛表(DC062105-0014)
SD-345、材料割増率 0 %、0 t、0.03 t、0 t、0 t、0 t、0 t、0 t、0 t |  |  |  | 週単位 |  | 1 | 式 | 当り
名 称 ・ 規 格 | 数 量 | 単位 | 単 価 |  | 金 額 | 摘 要
異形棒鋼
ＳＤ－３４５ Ｄ１３mm | 0.03 | ｔ
ZC17040013
合 計 | 1 | 式
単位当り | 1 | 式 | 当り
条 件 名 称 |  |  | 入 力 値 |  | 条 件 値
J01 鉄筋の種類 |  |  | 3 |  | SD-345
J02 材料割増率 |  |  | 0 |  | 材料割増率 0 %
J03 φ9mm又はD10使用量 |  |  | 0 |  | 0 t
J04 φ13mm又はD13使用量 |  |  | 0.03 |  | 0.03 t
J05 φ16～25mm又はD16～25使用量 |  |  | 0 |  | 0 t
J06 D29～32使用量 |  |  | 0 |  | 0 t
J07 D35使用量 |  |  | 0 |  | 0 t
J08 D38使用量 |  |  | 0 |  | 0 t
J09 D41使用量 |  |  | 0 |  | 0 t
J10 D51使用量 |  |  | 0 |  | 0 t
視線誘導標設置工(防護柵取付型)(市場単価) | [5 empty] | 施工歩掛表(DC063310-0015)
両面反射、反射体 径φ100以下（バンド式）、10本未満、通常（6～20時）、時間制限なし、防塵型（プロペラ型）にしない、さや管にしない |  |  |  | 週単位 |  | 1 | 本 | 当り
名 称 ・ 規 格 | 数 量 | 単位 | 単 価 |  | 金 額 | 摘 要
視線誘導標（市場単価） 防護柵取付[完全週休2日]
φ100以下 バンド式 両面 | 1 | 本
Q00F61180800
合 計 | 1 | 本
単位当り | 1 | 本 | 当り
条 件 名 称 |  |  | 入 力 値 |  | 条 件 値
J01 施工規模 |  |  | 4 |  | 10本未満
J02 反射区分 |  |  | 1 |  | 両面反射
J03 規格 |  |  | 1 |  | 反射体 径φ100以下（バンド式）
J04 作業時間帯 |  |  | 2 |  | 通常（6～20時）
J05 作業時間制限 |  |  | 2 |  | 時間制限なし
J06 加算額（防塵型） |  |  | 2 |  | 防塵型（プロペラ型）にしない
J07 加算額（さや管） |  |  | 2 |  | さや管にしない
横断・転落防止柵設置工（市場単価） | [5 empty] | 施工歩掛表(WB810760-0016)
コンクリート建込、門型、100ｍ未満、通常（6時～20時）、時間制限なし、計上しない |  |  |  | 週単位 |  | 1 | ｍ | 当り
名 称 ・ 規 格 | 数 量 | 単位 | 単 価 |  | 金 額 | 摘 要
横断・転落防止柵設置工（市場単価）[完全週休2日]
ｺﾝｸﾘｰﾄ建込 門型 間隔3ｍ | 1 | ｍ
Q00F57010400
合 計 | 1 | ｍ
単位当り | 1 | ｍ | 当り
条 件 名 称 |  |  | 入 力 値 |  | 条 件 値
J01 施工区分 |  |  | 3 |  | コンクリート建込
J02 防護柵種類 |  |  | 3 |  | 門型
J05 施工規模 |  |  | 4 |  | 100ｍ未満
J06 作業時間帯 |  |  | 02 |  | 通常（6時～20時）
J07 作業時間制限 |  |  | 02 |  | 時間制限なし
J08 防護柵計上区分 |  |  | 2 |  | 計上しない
標識基礎設置工[片持式･門型式](市場単価) | [5 empty] | 施工歩掛表(WB812170-0017)
門型式以外標識柱の基礎、6.0m3以上、9.1、障害物のない場合、通常（6時～20時）、時間制限なし |  |  |  | 週単位 |  | 1 | m3 | 当り
名 称 ・ 規 格 | 数 量 | 単位 | 単 価 |  | 金 額 | 摘 要
標識基礎設置（市場単価）[完全週休2日]
基礎コンクリート容量6.0m3以上 | 1 | m3
Q00F60070300
道路標識設置工加算額（市場単価）[完全週休2日]
アンカーボルトの材料価格 | 9.1 | kg
Q00F60150500
合 計 | 1 | m3
単位当り | 1 | m3 | 当り
条 件 名 称 |  |  | 入 力 値 |  | 条 件 値
J01 基礎規格 |  |  | 3 |  | 6.0m3以上
J02 作業時間帯 |  |  | 2 |  | 通常（6時～20時）
J03 作業時間制限 |  |  | 2 |  | 時間制限なし
J04 地下構造物等の障害物 |  |  | 1 |  | 障害物のない場合
J05 基礎型式 |  |  | 2 |  | 門型式以外標識柱の基礎
J06 アンカーボルト数量（㎏/m3） |  |  | 9.1 |  | 9.1
道路標識柱設置工[片持式](市場単価) | [5 empty] | 施工歩掛表(WB812120-0018)
1基、400kg以上、通常（6時～20時）、時間制限なし |  |  |  | 週単位 |  | 1 | 基 | 当り
名 称 ・ 規 格 | 数 量 | 単位 | 単 価 |  | 金 額 | 摘 要
標識柱〔片持式〕設置手間（市場単価）[完全週休2日]
総質量 400kg以上 | 1 | 基
Q00F60020100
合 計 | 1 | 基
単位当り | 1 | 基 | 当り
条 件 名 称 |  |  | 入 力 値 |  | 条 件 値
J01 施工規模 |  |  | 1 |  | 1基
J02 1基当り総重量 |  |  | 2 |  | 400kg以上
J03 作業時間帯 |  |  | 02 |  | 通常（6時～20時）
J04 作業時間制限 |  |  | 02 |  | 時間制限なし
標識板設置工[案内標識(路線番号除く)](市場単価) | [5 empty] | 施工歩掛表(WB812140-0019)
新設、2.0m2以上、カプセルプリズム・カプセルレンズ、10m2以上、裏面塗装なし、時間制限なし、通常（6時～20時） |  |  |  | 週単位 |  | 1 | m2 | 当り
名 称 ・ 規 格 | 数 量 | 単位 | 単 価 |  | 金 額 | 摘 要
標識板設置〔案内標識〕（市場単価）[完全週休2日]
ｶﾌﾟｾﾙﾌﾟﾘｽﾞﾑ･ｶﾌﾟｾﾙﾚﾝｽﾞ 2.0m2以上 | 1 | m2
Q00F60040500
合 計 | 1 | m2
単位当り | 1 | m2 | 当り
条 件 名 称 |  |  | 入 力 値 |  | 条 件 値
J01 作業内容 |  |  | 1 |  | 新設
J02 標識板の規格 |  |  | 2 |  | 2.0m2以上
J03 反射シートの種類 |  |  | 2 |  | カプセルプリズム・カプセルレンズ
J04 施工規模加算 |  |  | 1 |  | 10m2以上
J05 時間的制約を受ける場合の補正 |  |  | 1 |  | 時間制限なし
J06 夜間作業の補正 |  |  | 1 |  | 通常（6時～20時）
J07 標識板の裏面塗装(片持式、門型式に限る) |  |  | 1 |  | 裏面塗装なし
標識板設置工[案内標識(路線番号除く)](市場単価) | [5 empty] | 施工歩掛表(WB812140-0020)
新設、2.0m2未満、カプセルプリズム・カプセルレンズ、10m2以上、裏面塗装なし、時間制限なし、通常（6時～20時） |  |  |  | 週単位 |  | 1 | m2 | 当り
名 称 ・ 規 格 | 数 量 | 単位 | 単 価 |  | 金 額 | 摘 要
標識板設置〔案内標識〕（市場単価）[完全週休2日]
ｶﾌﾟｾﾙﾌﾟﾘｽﾞﾑ･ｶﾌﾟｾﾙﾚﾝｽﾞ 2.0m2未満 | 1 | m2
Q00F60040600
合 計 | 1 | m2
単位当り | 1 | m2 | 当り
条 件 名 称 |  |  | 入 力 値 |  | 条 件 値
J01 作業内容 |  |  | 1 |  | 新設
J02 標識板の規格 |  |  | 1 |  | 2.0m2未満
J03 反射シートの種類 |  |  | 2 |  | カプセルプリズム・カプセルレンズ
J04 施工規模加算 |  |  | 1 |  | 10m2以上
J05 時間的制約を受ける場合の補正 |  |  | 1 |  | 時間制限なし
J06 夜間作業の補正 |  |  | 1 |  | 通常（6時～20時）
J07 標識板の裏面塗装(片持式、門型式に限る) |  |  | 1 |  | 裏面塗装なし
貨物自動車運賃 | [5 empty] | 施工歩掛表(DC000100-0021)
片道 85.2 km、運搬車種= 1.19 t車 |  |  |  | 週単位 |  | 1 | 台 | 当り
名 称 ・ 規 格 | 数 量 | 単位 | 単 価 |  | 金 額 | 摘 要
運搬費小型車(2トンクラス)
80km～90km | 1 | 台
ZY0Z2480
合 計 | 1 | 台
単位当り | 1 | 台 | 当り
条 件 名 称 |  |  | 入 力 値 |  | 条 件 値
J01 片道運搬距離(km) |  |  | 85.2 |  | 片道 85.2 km
J02 運搬車種（○ｔ） |  |  | 1.19 |  | 運搬車種= 1.19 t車
アースオーガ中掘機運転費 | [5 empty] | 施工歩掛表(KC016650-0022)
直結三点支持式 オーガ出力90kW 径40～120cm、標準値を使用する |  |  |  | 週単位 |  | 1 | 時間 | 当り
名 称 ・ 規 格 | 数 量 | 単位 | 単 価 |  | 金 額 | 摘 要
運転手（特殊）
| 0.18 | 人
RW1014
軽油
小型ローリー | 12 | ﾘｯﾄﾙ
ZC19020000
アースオーガ中掘機機械損料
直結三点支持式 オーガ出力90kW 径40～120cm、標準値を使用する | 1 | 時間
施工歩掛表(KC919592-0023)
合 計 | 1 | 時間
単位当り | 1 | 時間 | 当り
条 件 名 称 |  |  | 入 力 値 |  | 条 件 値
J01 規格 |  |  | 1 |  | 直結三点支持式 オーガ出力90kW 径40～120cm
J02 運転日当り運転時間 |  |  | 1 |  | 標準値を使用する
アースオーガ中掘機機械損料 | [5 empty] | 施工歩掛表(KC919592-0023)
直結三点支持式 オーガ出力90kW 径40～120cm、標準値を使用する |  |  |  | 週単位 |  | 1 | 時間 | 当り
名 称 ・ 規 格 | 数 量 | 単位 | 単 価 |  | 金 額 | 摘 要
アースオーガ中掘機機械損料[13欄]
オーガ出力90KW モンケン10t 径40～120cm | 1 | 時間
MC003070
合 計 | 1 | 時間
単位当り | 1 | 時間 | 当り
条 件 名 称 |  |  | 入 力 値 |  | 条 件 値
J01 規格 |  |  | 1 |  | 直結三点支持式 オーガ出力90kW 径40～120cm
J02 運転日当り運転時間 |  |  | 1 |  | 標準値を使用する
高所作業車運転費 | [5 empty] | 施工歩掛表(KC013150-0024)
ﾄﾗｯｸ架装･伸縮ﾌﾞｰﾑ･ﾊﾞｽｹｯﾄ型 H=11-12ｍ,積載荷重200kg,定員2名、標準値を使用する |  |  |  | 週単位 |  | 1 | 時間 | 当り
名 称 ・ 規 格 | 数 量 | 単位 | 単 価 |  | 金 額 | 摘 要
運転手（特殊）
| 0.2 | 人
RW1014
軽油
小型ローリー | 3.6 | ﾘｯﾄﾙ
ZC19020000
高所作業車機械損料
ﾄﾗｯｸ架装･伸縮ﾌﾞｰﾑ･ﾊﾞｽｹｯﾄ型 H=11-12ｍ,積載荷重200kg,定員2名、標準値を使用する | 1 | 時間
施工歩掛表(KC919562-0025)
合 計 | 1 | 時間
単位当り | 1 | 時間 | 当り
条 件 名 称 |  |  | 入 力 値 |  | 条 件 値
J01 規格 |  |  | 1 |  | ﾄﾗｯｸ架装･伸縮ﾌﾞｰﾑ･ﾊﾞｽｹｯﾄ型 H=11-12ｍ,積載荷重200kg,定員2名
J02 運転日当り運転時間 |  |  | 01 |  | 標準値を使用する
高所作業車機械損料 | [5 empty] | 施工歩掛表(KC919562-0025)
ﾄﾗｯｸ架装･伸縮ﾌﾞｰﾑ･ﾊﾞｽｹｯﾄ型 H=11-12ｍ,積載荷重200kg,定員2名、標準値を使用する |  |  |  | 週単位 |  | 1 | 時間 | 当り
名 称 ・ 規 格 | 数 量 | 単位 | 単 価 |  | 金 額 | 摘 要
高所作業車機械損料[13欄]
ﾄﾗｯｸ架装･伸縮ﾌﾞｰﾑ･ﾊﾞｽｹｯﾄ型 H=11～12m,積載荷重200kg,定員2名 | 1 | 時間
MC105710
合 計 | 1 | 時間
単位当り | 1 | 時間 | 当り
条 件 名 称 |  |  | 入 力 値 |  | 条 件 値
J01 規格 |  |  | 1 |  | ﾄﾗｯｸ架装･伸縮ﾌﾞｰﾑ･ﾊﾞｽｹｯﾄ型 H=11-12ｍ,積載荷重200kg,定員2名
J02 運転日当り運転時間 |  |  | 1 |  | 標準値を使用する
樹脂系すべり止め舗装工（市場単価） | [5 empty] | 施工歩掛表(WB812020-0026) | 20:00～6:00
車道 ＲＰＮ－303、100㎡未満、トップコート有、0.5ｍ以下、既設アスファルト舗装面の施工有、コンクリート舗装面の施工無、夜間（20時～6時）、時間制限なし |  |  |  | 週単位 |  | 1 | m2 | 当り
名 称 ・ 規 格 | 数 量 | 単位 | 単 価 |  | 金 額 | 摘 要
樹脂系すべり止め舗装工（市場単価）[完全週休2日]
車道 RPN-303 | 1 | m2
Q00F72021200
合 計 | 1 | m2
単位当り | 1 | m2 | 当り
条 件 名 称 |  |  | 入 力 値 |  | 条 件 値
J01 施工規模 |  |  | 1 |  | 100㎡未満
J02 規格・仕様 |  |  | 11 |  | 車道 ＲＰＮ－303
J03 作業時間帯 |  |  | 1 |  | 夜間（20時～6時）
J04 作業時間制限 |  |  | 2 |  | 時間制限なし
J05 既設アスファルト舗装面の施工 |  |  | 2 |  | 既設アスファルト舗装面の施工有
J06 コンクリート舗装面の施工 |  |  | 1 |  | コンクリート舗装面の施工無
J07 トップコートの有無 |  |  | 2 |  | トップコート有
J08 施工幅員 |  |  | 3 |  | 0.5ｍ以下
区画線設置（ペイント式）［標単］ | [5 empty] | 施工歩掛表(DC072210-0027)
実線 幅 15cm、白、ﾍﾟｲﾝﾄ式(溶剤型) 加熱、無・昼間、供用区間 |  |  |  | 週単位 |  | 1000 | ｍ | 当り
名 称 ・ 規 格 | 数 量 | 単位 | 単 価 |  | 金 額 | 摘 要
区画線設置工[ﾍﾟｲﾝﾄ式(車載式)][完全週休2日]
実線 15cm､時間的制約 無､機･労 昼間 | 1000 | ｍ
Q00F01020100
路面標示用塗料 ２種Ｂ
[9]
白 JIS K 5665 2種B 加熱型 | 70 | L
ZC41020010
ガラスビーズ
[9]
JIS R 3301 1号 粒度0.106～0.850mm | 59 | kg
ZC41320010
軽油
[9]
小型ローリー | 33 | ﾘｯﾄﾙ
ZC19020000
諸雑費
Σ[9] * 0.03 | 1 | 式
X981036
合 計 | 1000 | ｍ
単位当り | 1 | ｍ | 当り
条 件 名 称 |  |  | 入 力 値 |  | 条 件 値
J01 規格･仕様区分 |  |  | 1 |  | 実線 幅 15cm
J02 時間的制約・作業時間帯 |  |  | 01 |  | 無・昼間
J03 供用区分 |  |  | 01 |  | 供用区間
J04 塗料区分 |  |  | 1 |  | 白
区画線設置（ペイント式）［標単］ | [5 empty] | 施工歩掛表(DC072210-0027)
実線 幅 15cm、白、ﾍﾟｲﾝﾄ式(溶剤型) 加熱、無・昼間、供用区間 |  |  |  | 週単位 |  | 1000 | ｍ | 当り
名 称 ・ 規 格 | 数 量 | 単位 | 単 価 |  | 金 額 | 摘 要
条 件 名 称 |  |  | 入 力 値 |  | 条 件 値
J05 塗料規格 |  |  | 2 |  | ﾍﾟｲﾝﾄ式(溶剤型) 加熱
区画線設置（ペイント式）［標単］ | [5 empty] | 施工歩掛表(DC072210-0028)
破線 幅 15cm、白、ﾍﾟｲﾝﾄ式(溶剤型) 加熱、無・昼間、供用区間 |  |  |  | 週単位 |  | 1000 | ｍ | 当り
名 称 ・ 規 格 | 数 量 | 単位 | 単 価 |  | 金 額 | 摘 要
区画線設置工[ﾍﾟｲﾝﾄ式(車載式)][完全週休2日]
破線 15cm､時間的制約 無､機･労 昼間 | 1000 | ｍ
Q00F01021100
路面標示用塗料 ２種Ｂ
[9]
白 JIS K 5665 2種B 加熱型 | 70 | L
ZC41020010
ガラスビーズ
[9]
JIS R 3301 1号 粒度0.106～0.850mm | 59 | kg
ZC41320010
軽油
[9]
小型ローリー | 40 | ﾘｯﾄﾙ
ZC19020000
諸雑費
Σ[9] * 0.03 | 1 | 式
X981036
合 計 | 1000 | ｍ
単位当り | 1 | ｍ | 当り
条 件 名 称 |  |  | 入 力 値 |  | 条 件 値
J01 規格･仕様区分 |  |  | 2 |  | 破線 幅 15cm
J02 時間的制約・作業時間帯 |  |  | 01 |  | 無・昼間
J03 供用区分 |  |  | 01 |  | 供用区間
J04 塗料区分 |  |  | 1 |  | 白
区画線設置（ペイント式）［標単］ | [5 empty] | 施工歩掛表(DC072210-0028)
破線 幅 15cm、白、ﾍﾟｲﾝﾄ式(溶剤型) 加熱、無・昼間、供用区間 |  |  |  | 週単位 |  | 1000 | ｍ | 当り
名 称 ・ 規 格 | 数 量 | 単位 | 単 価 |  | 金 額 | 摘 要
条 件 名 称 |  |  | 入 力 値 |  | 条 件 値
J05 塗料規格 |  |  | 2 |  | ﾍﾟｲﾝﾄ式(溶剤型) 加熱
区画線設置（ペイント式）［標単］ | [5 empty] | 施工歩掛表(DC072210-0029)
実線 幅 15cm、黄、ﾍﾟｲﾝﾄ式(溶剤型) 加熱、無・昼間、供用区間 |  |  |  | 週単位 |  | 1000 | ｍ | 当り
名 称 ・ 規 格 | 数 量 | 単位 | 単 価 |  | 金 額 | 摘 要
区画線設置工[ﾍﾟｲﾝﾄ式(車載式)][完全週休2日]
実線 15cm､時間的制約 無､機･労 昼間 | 1000 | ｍ
Q00F01020100
路面標示用塗料 ２種Ｂ
[9]
黄 JIS K 5665 2種B 加熱型 鉛・クロムフリー | 70 | L
ZC41020030
ガラスビーズ
[9]
JIS R 3301 1号 粒度0.106～0.850mm | 59 | kg
ZC41320010
軽油
[9]
小型ローリー | 33 | ﾘｯﾄﾙ
ZC19020000
諸雑費
Σ[9] * 0.03 | 1 | 式
X981036
合 計 | 1000 | ｍ
単位当り | 1 | ｍ | 当り
条 件 名 称 |  |  | 入 力 値 |  | 条 件 値
J01 規格･仕様区分 |  |  | 1 |  | 実線 幅 15cm
J02 時間的制約・作業時間帯 |  |  | 01 |  | 無・昼間
J03 供用区分 |  |  | 01 |  | 供用区間
J04 塗料区分 |  |  | 2 |  | 黄
区画線設置（ペイント式）［標単］ | [5 empty] | 施工歩掛表(DC072210-0029)
実線 幅 15cm、黄、ﾍﾟｲﾝﾄ式(溶剤型) 加熱、無・昼間、供用区間 |  |  |  | 週単位 |  | 1000 | ｍ | 当り
名 称 ・ 規 格 | 数 量 | 単位 | 単 価 |  | 金 額 | 摘 要
条 件 名 称 |  |  | 入 力 値 |  | 条 件 値
J05 塗料規格 |  |  | 2 |  | ﾍﾟｲﾝﾄ式(溶剤型) 加熱
区画線設置（溶融式）［標単］ | [5 empty] | 施工歩掛表(DC072205-0030)
実線 幅 45cm、1.5mm（標準）、白、無・昼間、供用区間、通常舗装(排水性舗装以外)、溶融式 ｶﾞﾗｽﾋﾞｰｽﾞ含有量 15～18％、ｱｽﾌｧﾙﾄ舗装 |  |  |  | 週単位 |  | 1000 | ｍ | 当り
名 称 ・ 規 格 | 数 量 | 単位 | 単 価 |  | 金 額 | 摘 要
区画線設置工[溶融式(手動)][完全週休2日]
実線 45cm､時間的制約 無､機･労 昼間 | 1000 | ｍ
Q00F01010400
路面標示用塗料 ３種１号
[9]
白 JIS K 5665 3種1号 溶融型 ｶﾞﾗｽﾋﾞｰｽﾞ含有量15～18% | 1700 | kg
ZC41030010
プライマー
[9]
区画線用 | 75 | kg
ZC41310010
ガラスビーズ
[9]
JIS R 3301 1号 粒度0.106～0.850mm | 75 | kg
ZC41320010
軽油
[9]
小型ローリー | 73 | ﾘｯﾄﾙ
ZC19020000
諸雑費
Σ[9] * 0.05 | 1 | 式
X981036
合 計 | 1000 | ｍ
単位当り | 1 | ｍ | 当り
条 件 名 称 |  |  | 入 力 値 |  | 条 件 値
区画線設置（溶融式）［標単］ | [5 empty] | 施工歩掛表(DC072205-0030)
実線 幅 45cm、1.5mm（標準）、白、無・昼間、供用区間、通常舗装(排水性舗装以外)、溶融式 ｶﾞﾗｽﾋﾞｰｽﾞ含有量 15～18％、ｱｽﾌｧﾙﾄ舗装 |  |  |  | 週単位 |  | 1000 | ｍ | 当り
名 称 ・ 規 格 | 数 量 | 単位 | 単 価 |  | 金 額 | 摘 要
条 件 名 称 |  |  | 入 力 値 |  | 条 件 値
J01 規格･仕様区分 |  |  | 4 |  | 実線 幅 45cm
J02 時間的制約・作業時間帯 |  |  | 01 |  | 無・昼間
J03 供用区分 |  |  | 01 |  | 供用区間
J04 排水性舗装区分 |  |  | 01 |  | 通常舗装(排水性舗装以外)
J05 塗布厚 |  |  | 01 |  | 1.5mm（標準）
J06 塗料区分 |  |  | 1 |  | 白
J07 塗料規格 |  |  | 1 |  | 溶融式 ｶﾞﾗｽﾋﾞｰｽﾞ含有量 15～18％
J08 プライマー規格 |  |  | 1 |  | ｱｽﾌｧﾙﾄ舗装
区画線設置（溶融式）［標単］ | [5 empty] | 施工歩掛表(DC072205-0031)
矢印・記号・文字 幅 15cm（換算）、1.5mm（標準）、白、無・昼間、供用区間、通常舗装(排水性舗装以外)、溶融式 ｶﾞﾗｽﾋﾞｰｽﾞ含有量 15～18％、ｱｽﾌｧﾙﾄ舗装 |  |  |  | 週単位 |  | 1000 | ｍ | 当り
名 称 ・ 規 格 | 数 量 | 単位 | 単 価 |  | 金 額 | 摘 要
区画線設置工[溶融式(手動)][完全週休2日]
矢印･記号･文字 15cm､時間的制約 無､機･労 昼間 | 1000 | ｍ
Q00F01013100
路面標示用塗料 ３種１号
[9]
白 JIS K 5665 3種1号 溶融型 ｶﾞﾗｽﾋﾞｰｽﾞ含有量15～18% | 570 | kg
ZC41030010
プライマー
[9]
区画線用 | 25 | kg
ZC41310010
ガラスビーズ
[9]
JIS R 3301 1号 粒度0.106～0.850mm | 25 | kg
ZC41320010
軽油
[9]
小型ローリー | 100 | ﾘｯﾄﾙ
ZC19020000
諸雑費
Σ[9] * 0.05 | 1 | 式
X981036
合 計 | 1000 | ｍ
単位当り | 1 | ｍ | 当り
条 件 名 称 |  |  | 入 力 値 |  | 条 件 値
区画線設置（溶融式）［標単］ | [5 empty] | 施工歩掛表(DC072205-0031)
矢印・記号・文字 幅 15cm（換算）、1.5mm（標準）、白、無・昼間、供用区間、通常舗装(排水性舗装以外)、溶融式 ｶﾞﾗｽﾋﾞｰｽﾞ含有量 15～18％、ｱｽﾌｧﾙﾄ舗装 |  |  |  | 週単位 |  | 1000 | ｍ | 当り
名 称 ・ 規 格 | 数 量 | 単位 | 単 価 |  | 金 額 | 摘 要
条 件 名 称 |  |  | 入 力 値 |  | 条 件 値
J01 規格･仕様区分 |  |  | 13 |  | 矢印・記号・文字 幅 15cm（換算）
J02 時間的制約・作業時間帯 |  |  | 01 |  | 無・昼間
J03 供用区分 |  |  | 01 |  | 供用区間
J04 排水性舗装区分 |  |  | 01 |  | 通常舗装(排水性舗装以外)
J05 塗布厚 |  |  | 01 |  | 1.5mm（標準）
J06 塗料区分 |  |  | 1 |  | 白
J07 塗料規格 |  |  | 1 |  | 溶融式 ｶﾞﾗｽﾋﾞｰｽﾞ含有量 15～18％
J08 プライマー規格 |  |  | 1 |  | ｱｽﾌｧﾙﾄ舗装
区画線設置（ペイント式）［標単］ | [5 empty] | 施工歩掛表(DC072210-0032) | 20:00～6:00
実線 幅 15cm、白、ﾍﾟｲﾝﾄ式(溶剤型) 加熱、無・夜間、供用区間 |  |  |  | 週単位 |  | 1000 | ｍ | 当り
名 称 ・ 規 格 | 数 量 | 単位 | 単 価 |  | 金 額 | 摘 要
区画線設置工[ﾍﾟｲﾝﾄ式(車載式)][完全週休2日]
実線 15cm､時間的制約 無､機･労 夜間 | 1000 | ｍ
Q00F01020105
路面標示用塗料 ２種Ｂ
[9]
白 JIS K 5665 2種B 加熱型 | 70 | L
ZC41020010
ガラスビーズ
[9]
JIS R 3301 1号 粒度0.106～0.850mm | 59 | kg
ZC41320010
軽油
[9]
小型ローリー | 33 | ﾘｯﾄﾙ
ZC19020000
諸雑費
Σ[9] * 0.03 | 1 | 式
X981036
合 計 | 1000 | ｍ
単位当り | 1 | ｍ | 当り
条 件 名 称 |  |  | 入 力 値 |  | 条 件 値
J01 規格･仕様区分 |  |  | 1 |  | 実線 幅 15cm
J02 時間的制約・作業時間帯 |  |  | 4 |  | 無・夜間
J03 供用区分 |  |  | 1 |  | 供用区間
J04 塗料区分 |  |  | 1 |  | 白
区画線設置（ペイント式）［標単］ | [5 empty] | 施工歩掛表(DC072210-0032) | 20:00～6:00
実線 幅 15cm、白、ﾍﾟｲﾝﾄ式(溶剤型) 加熱、無・夜間、供用区間 |  |  |  | 週単位 |  | 1000 | ｍ | 当り
名 称 ・ 規 格 | 数 量 | 単位 | 単 価 |  | 金 額 | 摘 要
条 件 名 称 |  |  | 入 力 値 |  | 条 件 値
J05 塗料規格 |  |  | 2 |  | ﾍﾟｲﾝﾄ式(溶剤型) 加熱
区画線設置（ペイント式）［標単］ | [5 empty] | 施工歩掛表(DC072210-0033) | 20:00～6:00
破線 幅 15cm、白、ﾍﾟｲﾝﾄ式(溶剤型) 加熱、無・夜間、供用区間 |  |  |  | 週単位 |  | 1000 | ｍ | 当り
名 称 ・ 規 格 | 数 量 | 単位 | 単 価 |  | 金 額 | 摘 要
区画線設置工[ﾍﾟｲﾝﾄ式(車載式)][完全週休2日]
破線 15cm､時間的制約 無､機･労 夜間 | 1000 | ｍ
Q00F01021105
路面標示用塗料 ２種Ｂ
[9]
白 JIS K 5665 2種B 加熱型 | 70 | L
ZC41020010
ガラスビーズ
[9]
JIS R 3301 1号 粒度0.106～0.850mm | 59 | kg
ZC41320010
軽油
[9]
小型ローリー | 40 | ﾘｯﾄﾙ
ZC19020000
諸雑費
Σ[9] * 0.03 | 1 | 式
X981036
合 計 | 1000 | ｍ
単位当り | 1 | ｍ | 当り
条 件 名 称 |  |  | 入 力 値 |  | 条 件 値
J01 規格･仕様区分 |  |  | 2 |  | 破線 幅 15cm
J02 時間的制約・作業時間帯 |  |  | 4 |  | 無・夜間
J03 供用区分 |  |  | 1 |  | 供用区間
J04 塗料区分 |  |  | 1 |  | 白
区画線設置（ペイント式）［標単］ | [5 empty] | 施工歩掛表(DC072210-0033) | 20:00～6:00
破線 幅 15cm、白、ﾍﾟｲﾝﾄ式(溶剤型) 加熱、無・夜間、供用区間 |  |  |  | 週単位 |  | 1000 | ｍ | 当り
名 称 ・ 規 格 | 数 量 | 単位 | 単 価 |  | 金 額 | 摘 要
条 件 名 称 |  |  | 入 力 値 |  | 条 件 値
J05 塗料規格 |  |  | 2 |  | ﾍﾟｲﾝﾄ式(溶剤型) 加熱
区画線設置（ペイント式）［標単］ | [5 empty] | 施工歩掛表(DC072210-0034) | 20:00～6:00
実線 幅 15cm、黄、ﾍﾟｲﾝﾄ式(溶剤型) 加熱、無・夜間、供用区間 |  |  |  | 週単位 |  | 1000 | ｍ | 当り
名 称 ・ 規 格 | 数 量 | 単位 | 単 価 |  | 金 額 | 摘 要
区画線設置工[ﾍﾟｲﾝﾄ式(車載式)][完全週休2日]
実線 15cm､時間的制約 無､機･労 夜間 | 1000 | ｍ
Q00F01020105
路面標示用塗料 ２種Ｂ
[9]
黄 JIS K 5665 2種B 加熱型 鉛・クロムフリー | 70 | L
ZC41020030
ガラスビーズ
[9]
JIS R 3301 1号 粒度0.106～0.850mm | 59 | kg
ZC41320010
軽油
[9]
小型ローリー | 33 | ﾘｯﾄﾙ
ZC19020000
諸雑費
Σ[9] * 0.03 | 1 | 式
X981036
合 計 | 1000 | ｍ
単位当り | 1 | ｍ | 当り
条 件 名 称 |  |  | 入 力 値 |  | 条 件 値
J01 規格･仕様区分 |  |  | 1 |  | 実線 幅 15cm
J02 時間的制約・作業時間帯 |  |  | 4 |  | 無・夜間
J03 供用区分 |  |  | 1 |  | 供用区間
J04 塗料区分 |  |  | 2 |  | 黄
区画線設置（ペイント式）［標単］ | [5 empty] | 施工歩掛表(DC072210-0034) | 20:00～6:00
実線 幅 15cm、黄、ﾍﾟｲﾝﾄ式(溶剤型) 加熱、無・夜間、供用区間 |  |  |  | 週単位 |  | 1000 | ｍ | 当り
名 称 ・ 規 格 | 数 量 | 単位 | 単 価 |  | 金 額 | 摘 要
条 件 名 称 |  |  | 入 力 値 |  | 条 件 値
J05 塗料規格 |  |  | 2 |  | ﾍﾟｲﾝﾄ式(溶剤型) 加熱
区画線設置（溶融式）［標単］ | [5 empty] | 施工歩掛表(DC072205-0035) | 20:00～6:00
実線 幅 45cm、1.5mm（標準）、白、無・夜間、供用区間、通常舗装(排水性舗装以外)、溶融式 ｶﾞﾗｽﾋﾞｰｽﾞ含有量 15～18％、ｱｽﾌｧﾙﾄ舗装 |  |  |  | 週単位 |  | 1000 | ｍ | 当り
名 称 ・ 規 格 | 数 量 | 単位 | 単 価 |  | 金 額 | 摘 要
区画線設置工[溶融式(手動)][完全週休2日]
実線 45cm､時間的制約 無､機･労 夜間 | 1000 | ｍ
Q00F01010405
路面標示用塗料 ３種１号
[9]
白 JIS K 5665 3種1号 溶融型 ｶﾞﾗｽﾋﾞｰｽﾞ含有量15～18% | 1700 | kg
ZC41030010
プライマー
[9]
区画線用 | 75 | kg
ZC41310010
ガラスビーズ
[9]
JIS R 3301 1号 粒度0.106～0.850mm | 75 | kg
ZC41320010
軽油
[9]
小型ローリー | 73 | ﾘｯﾄﾙ
ZC19020000
諸雑費
Σ[9] * 0.05 | 1 | 式
X981036
合 計 | 1000 | ｍ
単位当り | 1 | ｍ | 当り
条 件 名 称 |  |  | 入 力 値 |  | 条 件 値
区画線設置（溶融式）［標単］ | [5 empty] | 施工歩掛表(DC072205-0035) | 20:00～6:00
実線 幅 45cm、1.5mm（標準）、白、無・夜間、供用区間、通常舗装(排水性舗装以外)、溶融式 ｶﾞﾗｽﾋﾞｰｽﾞ含有量 15～18％、ｱｽﾌｧﾙﾄ舗装 |  |  |  | 週単位 |  | 1000 | ｍ | 当り
名 称 ・ 規 格 | 数 量 | 単位 | 単 価 |  | 金 額 | 摘 要
条 件 名 称 |  |  | 入 力 値 |  | 条 件 値
J01 規格･仕様区分 |  |  | 4 |  | 実線 幅 45cm
J02 時間的制約・作業時間帯 |  |  | 4 |  | 無・夜間
J03 供用区分 |  |  | 1 |  | 供用区間
J04 排水性舗装区分 |  |  | 1 |  | 通常舗装(排水性舗装以外)
J05 塗布厚 |  |  | 1 |  | 1.5mm（標準）
J06 塗料区分 |  |  | 1 |  | 白
J07 塗料規格 |  |  | 1 |  | 溶融式 ｶﾞﾗｽﾋﾞｰｽﾞ含有量 15～18％
J08 プライマー規格 |  |  | 1 |  | ｱｽﾌｧﾙﾄ舗装
区画線設置（溶融式）［標単］ | [5 empty] | 施工歩掛表(DC072205-0036) | 20:00～6:00
矢印・記号・文字 幅 15cm（換算）、1.5mm（標準）、白、無・夜間、供用区間、通常舗装(排水性舗装以外)、溶融式 ｶﾞﾗｽﾋﾞｰｽﾞ含有量 15～18％、ｱｽﾌｧﾙﾄ舗装 |  |  |  | 週単位 |  | 1000 | ｍ | 当り
名 称 ・ 規 格 | 数 量 | 単位 | 単 価 |  | 金 額 | 摘 要
区画線設置工[溶融式(手動)][完全週休2日]
矢印･記号･文字 15cm､時間的制約 無､機･労 夜間 | 1000 | ｍ
Q00F01013105
路面標示用塗料 ３種１号
[9]
白 JIS K 5665 3種1号 溶融型 ｶﾞﾗｽﾋﾞｰｽﾞ含有量15～18% | 570 | kg
ZC41030010
プライマー
[9]
区画線用 | 25 | kg
ZC41310010
ガラスビーズ
[9]
JIS R 3301 1号 粒度0.106～0.850mm | 25 | kg
ZC41320010
軽油
[9]
小型ローリー | 100 | ﾘｯﾄﾙ
ZC19020000
諸雑費
Σ[9] * 0.05 | 1 | 式
X981036
合 計 | 1000 | ｍ
単位当り | 1 | ｍ | 当り
条 件 名 称 |  |  | 入 力 値 |  | 条 件 値
区画線設置（溶融式）［標単］ | [5 empty] | 施工歩掛表(DC072205-0036) | 20:00～6:00
矢印・記号・文字 幅 15cm（換算）、1.5mm（標準）、白、無・夜間、供用区間、通常舗装(排水性舗装以外)、溶融式 ｶﾞﾗｽﾋﾞｰｽﾞ含有量 15～18％、ｱｽﾌｧﾙﾄ舗装 |  |  |  | 週単位 |  | 1000 | ｍ | 当り
名 称 ・ 規 格 | 数 量 | 単位 | 単 価 |  | 金 額 | 摘 要
条 件 名 称 |  |  | 入 力 値 |  | 条 件 値
J01 規格･仕様区分 |  |  | 13 |  | 矢印・記号・文字 幅 15cm（換算）
J02 時間的制約・作業時間帯 |  |  | 4 |  | 無・夜間
J03 供用区分 |  |  | 1 |  | 供用区間
J04 排水性舗装区分 |  |  | 1 |  | 通常舗装(排水性舗装以外)
J05 塗布厚 |  |  | 1 |  | 1.5mm（標準）
J06 塗料区分 |  |  | 1 |  | 白
J07 塗料規格 |  |  | 1 |  | 溶融式 ｶﾞﾗｽﾋﾞｰｽﾞ含有量 15～18％
J08 プライマー規格 |  |  | 1 |  | ｱｽﾌｧﾙﾄ舗装
区画線消去［標単］ | [5 empty] | 施工歩掛表(DC072215-0037) | 20:00～6:00
削取り式 15cm 換算、無・夜間 |  |  |  | 週単位 |  | 1000 | ｍ | 当り
名 称 ・ 規 格 | 数 量 | 単位 | 単 価 |  | 金 額 | 摘 要
区画線消去工[完全週休2日]
削取り式 15cm換算､時間的制約 無､機･労 夜間 | 1000 | ｍ
Q00F01030105
軽油
小型ローリー | 62 | ﾘｯﾄﾙ
ZC19020000
ガソリン
レギュラー80オクタン以上 | 35 | ﾘｯﾄﾙ
ZC19010000
合 計 | 1000 | ｍ
単位当り | 1 | ｍ | 当り
条 件 名 称 |  |  | 入 力 値 |  | 条 件 値
J01 消去種別 |  |  | 1 |  | 削取り式 15cm 換算
J02 時間的制約・作業時間帯 |  |  | 4 |  | 無・夜間
交通誘導警備員Ｂ | [5 empty] | 施工歩掛表(WB010212-0038)
|  |  |  | 週単位 |  | 1 | 人・日 | 当り
名 称 ・ 規 格 | 数 量 | 単位 | 単 価 |  | 金 額 | 摘 要
交通誘導警備員Ｂ
| 1 | 人
RW1045
合 計 | 1 | 人・日
単位当り | 1 | 人・日 | 当り
交通誘導警備員Ｂ | [5 empty] | 施工歩掛表(WB010212-0039) | 20:00～6:00
|  |  |  | 週単位 |  | 1 | 人・日 | 当り
名 称 ・ 規 格 | 数 量 | 単位 | 単 価 |  | 金 額 | 摘 要
交通誘導警備員Ｂ
| 1 | 人
RW1045
合 計 | 1 | 人・日
単位当り | 1 | 人・日 | 当り
ガードレール撤去工（市場単価） | [5 empty] | 施工歩掛表(WB810530-0040)
Ｇｒ－Ｃ－4Ｅ（土中建込用）、通常（6時～20時）、時間制限なし |  |  |  | 週単位 |  | 1 | ｍ | 当り
名 称 ・ 規 格 | 数 量 | 単位 | 単 価 |  | 金 額 | 摘 要
ガードレール撤去工（市場単価）[完全週休2日]
土中建込 Gr-A・B・C-4E | 1 | ｍ
Q00F55030500
合 計 | 1 | ｍ
単位当り | 1 | ｍ | 当り
条 件 名 称 |  |  | 入 力 値 |  | 条 件 値
J01 規格 |  |  | 2 |  | Ｇｒ－Ｃ－4Ｅ（土中建込用）
J02 作業時間帯 |  |  | 02 |  | 通常（6時～20時）
J03 作業時間制限 |  |  | 02 |  | 時間制限なし
ガードレール設置工（市場単価） | [5 empty] | 施工歩掛表(WB810510-0041)
土中建込、塗装品、Gr-C-4E、白色、21m 以上 50m 未満、通常（6時～20時）、時間制限なし、直線部、加算額なし |  |  |  | 週単位 |  | 1 | ｍ | 当り
名 称 ・ 規 格 | 数 量 | 単位 | 単 価 |  | 金 額 | 摘 要
ガードレール設置工（市場単価）[完全週休2日]
土中建込 塗装品Gr-C-4E | 1 | ｍ
Q00F55010500
合 計 | 1 | ｍ
単位当り | 1 | ｍ | 当り
条 件 名 称 |  |  | 入 力 値 |  | 条 件 値
J01 施工区分 |  |  | 1 |  | 土中建込
J02 品質 |  |  | 01 |  | 塗装品
J03 規格 |  |  | 2 |  | Gr-C-4E
J04 塗装色 |  |  | 1 |  | 白色
J05 施工規模による加算 |  |  | 6 |  | 21m 以上 50m 未満
J06 作業時間帯 |  |  | 02 |  | 通常（6時～20時）
J07 作業時間制限 |  |  | 02 |  | 時間制限なし
J08 線形 |  |  | 02 |  | 直線部
J09 加算額（支柱） |  |  | 1 |  | 加算額なし
区画線消去［標単］ | [5 empty] | 施工歩掛表(DC072215-0042)
削取り式 15cm 換算、無・昼間 |  |  |  | 週単位 |  | 1000 | ｍ | 当り
名 称 ・ 規 格 | 数 量 | 単位 | 単 価 |  | 金 額 | 摘 要
区画線消去工[完全週休2日]
削取り式 15cm換算､時間的制約 無､機･労 昼間 | 1000 | ｍ
Q00F01030100
軽油
小型ローリー | 62 | ﾘｯﾄﾙ
ZC19020000
ガソリン
レギュラー80オクタン以上 | 35 | ﾘｯﾄﾙ
ZC19010000
合 計 | 1000 | ｍ
単位当り | 1 | ｍ | 当り
条 件 名 称 |  |  | 入 力 値 |  | 条 件 値
J01 消去種別 |  |  | 1 |  | 削取り式 15cm 換算
J02 時間的制約・作業時間帯 |  |  | 01 |  | 無・昼間
構造物とりこわし工［標単］ | [5 empty] | 施工歩掛表(DC073005-0043)
無筋構造物、機械施工、無・昼間、低騒音・低振動対策しない |  |  |  | 週単位 |  | 1 | m3 | 当り
名 称 ・ 規 格 | 数 量 | 単位 | 単 価 |  | 金 額 | 摘 要
構造物とりこわし工[無筋構造物][完全週休2日]
機械施工､時間的制約 無､機･労 昼間 | 1 | m3
Q00F06010100
合 計 | 1 | m3
単位当り | 1 | m3 | 当り
条 件 名 称 |  |  | 入 力 値 |  | 条 件 値
J01 規格・仕様 |  |  | 01 |  | 無筋構造物
J02 作業区分 |  |  | 01 |  | 機械施工
J03 時間的制約・作業時間帯 |  |  | 01 |  | 無・昼間
J04 低騒音・低振動対策 |  |  | 02 |  | 低騒音・低振動対策しない
構造物とりこわし工［標単］ | [5 empty] | 施工歩掛表(DC073005-0044)
鉄筋構造物、機械施工、無・昼間、低騒音・低振動対策しない |  |  |  | 週単位 |  | 1 | m3 | 当り
名 称 ・ 規 格 | 数 量 | 単位 | 単 価 |  | 金 額 | 摘 要
構造物とりこわし工[鉄筋構造物][完全週休2日]
機械施工､時間的制約 無､機･労 昼間 | 1 | m3
Q00F06020100
合 計 | 1 | m3
単位当り | 1 | m3 | 当り
条 件 名 称 |  |  | 入 力 値 |  | 条 件 値
J01 規格・仕様 |  |  | 2 |  | 鉄筋構造物
J02 作業区分 |  |  | 1 |  | 機械施工
J03 時間的制約・作業時間帯 |  |  | 1 |  | 無・昼間
J04 低騒音・低振動対策 |  |  | 2 |  | 低騒音・低振動対策しない
ガードパイプ撤去工（市場単価） | [5 empty] | 施工歩掛表(WB810610-0045)
土中建込、GP-CP-2E(塗装品)、通常（6時～20時）、時間制限なし |  |  |  | 週単位 |  | 1 | ｍ | 当り
名 称 ・ 規 格 | 数 量 | 単位 | 単 価 |  | 金 額 | 摘 要
ガードパイプ撤去
土中建込 塗装品Gp-Cp-2E | 1 | ｍ
Q00F56020300
合 計 | 1 | ｍ
単位当り | 1 | ｍ | 当り
条 件 名 称 |  |  | 入 力 値 |  | 条 件 値
J01 施工区分 |  |  | 1 |  | 土中建込
J02 規格仕様 |  |  | 2 |  | GP-CP-2E(塗装品)
J03 夜間補正 |  |  | 1 |  | 通常（6時～20時）
J04 作業時間制限 |  |  | 1 |  | 時間制限なし
標識柱撤去工[片持式](市場単価) | [5 empty] | 施工歩掛表(DC063205-0046)
400kg未満、1基、通常（6時～20時）、時間制限なし |  |  |  | 週単位 |  | 1 | 基 | 当り
名 称 ・ 規 格 | 数 量 | 単位 | 単 価 |  | 金 額 | 摘 要
標識柱撤去〔片持式〕（市場単価）[完全週休2日]
1基当り総質量 400kg未満 | 1 | 基
Q00F60090100
合 計 | 1 | 基
単位当り | 1 | 基 | 当り
条 件 名 称 |  |  | 入 力 値 |  | 条 件 値
J01 施工規模 |  |  | 1 |  | 1基
J02 1基当りの総重量（支柱のみ） |  |  | 1 |  | 400kg未満
J03 作業時間帯 |  |  | 2 |  | 通常（6時～20時）
J04 作業時間制限 |  |  | 2 |  | 時間制限なし

## 単価表（未登録代価）
機械掘削 |  |  |  |  | 単価表(SJ0010)
|  |  |  | 週単位 | 100 | m3 | 当り
名 称 ・ 規 格 | 数 量 | 単位 | 単 価 | 金 額 | 摘 要
掘削(施工ﾊﾟｯｹｰｼﾞ)
土砂、ｵｰﾌﾟﾝｶｯﾄ、押土無し、障害無し、5,000m3未満 | 100 | m3
施工P単価表(CB210100-0001)
合 計 | 100 | m3
単位当り | 1 | m3 | 当り
路床盛土 |  |  |  |  | 単価表(SJ0020)
|  |  |  | 週単位 | 100 | m3 | 当り
名 称 ・ 規 格 | 数 量 | 単位 | 単 価 | 金 額 | 摘 要
路床盛土(施工ﾊﾟｯｹｰｼﾞ)
2.5m以上4.0m未満 | 100 | m3
施工P単価表(CB210520-0002)
盛土材
締固め後 | 100 | m3
ZC12310000
合 計 | 100 | m3
単位当り | 1 | m3 | 当り
路体盛土 |  |  |  |  | 単価表(SJ0025)
|  |  |  | 週単位 | 100 | m3 | 当り
名 称 ・ 規 格 | 数 量 | 単位 | 単 価 | 金 額 | 摘 要
路体（築堤）盛土(施工ﾊﾟｯｹｰｼﾞ)
2.5m以上4.0m未満 | 100 | m3
施工P単価表(CB210510-0003)
盛土材
締固め後 | 100 | m3
ZC12310000
合 計 | 100 | m3
単位当り | 1 | m3 | 当り
機械床掘 |  |  |  |  | 単価表(SJ0030)
|  |  |  | 週単位 | 100 | m3 | 当り
名 称 ・ 規 格 | 数 量 | 単位 | 単 価 | 金 額 | 摘 要
床掘り(施工ﾊﾟｯｹｰｼﾞ)
土砂、上記以外(小規模)、全ての費用 | 100 | m3
施工P単価表(CB210030-0004)
合 計 | 100 | m3
単位当り | 1 | m3 | 当り
機械埋戻（山土砂） |  |  |  |  | 単価表(SJ0040)
|  |  |  | 週単位 | 100 | m3 | 当り
名 称 ・ 規 格 | 数 量 | 単位 | 単 価 | 金 額 | 摘 要
埋戻し(施工ﾊﾟｯｹｰｼﾞ)
上記以外(小規模)、土砂、全ての費用 | 100 | m3
施工P単価表(CB210410-0005)
盛土材
締固め後 | 100 | m3
ZC12310000
合 計 | 100 | m3
単位当り | 1 | m3 | 当り
残土運搬処分工 |  |  |  |  | 単価表(SJ0070)
|  |  |  | 週単位 | 100 | m3 | 当り
名 称 ・ 規 格 | 数 量 | 単位 | 単 価 | 金 額 | 摘 要
土砂等運搬(施工ﾊﾟｯｹｰｼﾞ)
標準、ﾊﾞｯｸﾎｳ山積0.8m3(平積0.6m3)、土砂(岩塊･玉石混り土含む)、DID区間有り、7.0km以下 | 100 | m3
施工P単価表(CB210110-0006)
残土処分費 前原町 ほぐし土
管：T
| 120 | m3
TJ0010
合 計 | 100 | m3
単位当り | 1 | m3 | 当り
プレキャストL型擁壁A |  |  |  |  | 単価表(SJ0080)
|  |  |  | 週単位 | 2 | ｍ | 当り
名 称 ・ 規 格 | 数 量 | 単位 | 単 価 | 金 額 | 摘 要
プレキャスト擁壁設置(施工ﾊﾟｯｹｰｼﾞ)
1.0mを超え2.0m以下、基礎砕石有り、均しｺﾝ有り、各種 | 2 | ｍ
施工P単価表(CB222110-0007)
合 計 | 2 | ｍ
単位当り | 1 | ｍ | 当り
自由勾配側溝 |  |  |  |  | 単価表(SJ0100)
B500-H600 |  |  |  | 週単位 | 10 | ｍ | 当り
名 称 ・ 規 格 | 数 量 | 単位 | 単 価 | 金 額 | 摘 要
自由勾配側溝［標単］
その他の排水溝、無・昼間、基礎材なしまたは省略、基礎ＣＯ１８－８－４０ＢＢ、0.7、底部１８－８－２５ＢＢＷＣ６０、0.6、L=2000mm 1000kg/個以下 | 10 | ｍ
施工歩掛表(DC073715-0001)
可変側溝 500*600*2000
| 5 | 本
TJ0035
合 計 | 10 | ｍ
単位当り | 1 | ｍ | 当り
台付管 |  |  |  |  | 単価表(SJ0110)
Φ450 |  |  |  | 週単位 | 10 | ｍ | 当り
名 称 ・ 規 格 | 数 量 | 単位 | 単 価 | 金 額 | 摘 要
鉄筋コンクリート台付管(施工ﾊﾟｯｹｰｼﾞ)
据付、450mm、全ての費用 | 10 | ｍ
施工P単価表(CB222850-0008)
コンクリート(施工ﾊﾟｯｹｰｼﾞ)
無筋･鉄筋構造物、人力打設、18-8-40(高炉)、養生無し、現場内小運搬無し、小型車割増無し、全ての費用 | 0.5 | m3
施工P単価表(CB240010-0009)
型枠(施工ﾊﾟｯｹｰｼﾞ)
一般型枠、均しｺﾝｸﾘｰﾄ | 2 | m2
施工P単価表(CB240210-0010)
合 計 | 10 | ｍ
単位当り | 1 | ｍ | 当り
ボックスカルバート |  |  |  |  | 単価表(SJ0120)
B800-H400 |  |  |  | 週単位 | 10 | ｍ | 当り
名 称 ・ 規 格 | 数 量 | 単位 | 単 価 | 金 額 | 摘 要
ボックスカルバート(施工ﾊﾟｯｹｰｼﾞ)
据付、2.0m/個、0＜B≦1.25 0＜H≦1.25、均しｺﾝｸﾘｰﾄ、縦締め無し、T-25、各種、全ての費用 | 10 | ｍ
施工P単価表(CB222880-0011)
コンクリート(施工ﾊﾟｯｹｰｼﾞ)
無筋･鉄筋構造物、人力打設、18-8-40(高炉)、養生無し、現場内小運搬無し、小型車割増無し、全ての費用 | 1.3 | m3
施工P単価表(CB240010-0009)
型枠(施工ﾊﾟｯｹｰｼﾞ)
一般型枠、均しｺﾝｸﾘｰﾄ | 2 | m2
施工P単価表(CB240210-0010)
合 計 | 10 | ｍ
単位当り | 1 | ｍ | 当り
PU3側溝 |  |  |  |  | 単価表(SJ0130)
B300-H300 |  |  |  | 週単位 | 10 | ｍ | 当り
名 称 ・ 規 格 | 数 量 | 単位 | 単 価 | 金 額 | 摘 要
Ｕ型側溝Ｌ＝２０００㎜［標単］
鉄筋コンクリート側溝３種、Ｗ３００×ｈ３００×２０００㎜、施工箇所補正無、無・昼間、基礎材なしまたは省略、設置 | 10 | ｍ
施工歩掛表(DC073710-0004)
コンクリート(施工ﾊﾟｯｹｰｼﾞ)
無筋･鉄筋構造物、人力打設、18-8-40(高炉)、養生無し、現場内小運搬無し、小型車割増無し、全ての費用 | 0.5 | m3
施工P単価表(CB240010-0009)
型枠(施工ﾊﾟｯｹｰｼﾞ)
一般型枠、均しｺﾝｸﾘｰﾄ | 2 | m2
施工P単価表(CB240210-0010)
合 計 | 10 | ｍ
単位当り | 1 | ｍ | 当り
側溝蓋設置工 |  |  |  |  | 単価表(SJ0190)
|  |  |  | 週単位 | 1 | 式 | 当り
名 称 ・ 規 格 | 数 量 | 単位 | 単 価 | 金 額 | 摘 要
蓋版（ＣＯ製）［標単］
可変勾配側溝（歩道用）、呼び名５００ 、設置、無・昼間、施工箇所補正無 | 7 | 枚
施工歩掛表(DC073720-0005)
蓋版（鋼製）［標単］
その他の側溝蓋、旧標準設計、設置、鋼製 40kg／枚以下、無・昼間、施工箇所補正無 | 2 | 枚
施工歩掛表(DC073725-0006)
可変側溝ｸﾞﾚｰﾁﾝｸﾞ W500 L500 110°開閉式 細目 歩道用
| 2 | 枚
TJ0030
蓋版（ＣＯ製）［標単］
車道用３種，ＪＩＳＡ５３７２、４１２×５００×９５ 、設置、無・昼間、施工箇所補正無 | 11 | 枚
施工歩掛表(DC073720-0007)
蓋版（鋼製）［標単］
その他の側溝蓋、旧標準設計、設置、鋼製 40kg／枚以下、無・昼間、施工箇所補正無 | 2 | 枚
施工歩掛表(DC073725-0006)
PUグレーチング
PU300用 110°開閉式 細目 歩道用 | 2 | 枚
TJ0045
合 計 | 1 | 式
単位当り | 1 | 式 | 当り
集水桝 |  |  |  |  | 単価表(SJ0200)
G2-B800-L800-H900 |  |  |  | 週単位 | 10 | 箇所 | 当り
名 称 ・ 規 格 | 数 量 | 単位 | 単 価 | 金 額 | 摘 要
現場打ち集水桝・街渠桝（本体）(施工ﾊﾟｯｹｰｼﾞ)
18-8-25高炉W/C≦60、0.49m3を超え0.52m3以下、人力打設、一般養生･特殊養生(練炭)、小型車割増無し | 10 | 箇所
施工P単価表(CB222950-0012)
コンクリート(施工ﾊﾟｯｹｰｼﾞ)
無筋･鉄筋構造物、人力打設、18-8-40(高炉)、養生無し、現場内小運搬無し、小型車割増無し、全ての費用 | 1.4 | m3
施工P単価表(CB240010-0009)
型枠(施工ﾊﾟｯｹｰｼﾞ)
一般型枠、均しｺﾝｸﾘｰﾄ | 4.8 | m2
施工P単価表(CB240210-0010)
蓋版（鋼製）［標単］
その他の側溝蓋、旧標準設計、設置、鋼製 40を超え170kg／枚以下、無・昼間、施工箇所補正無 | 10 | 枚
施工歩掛表(DC073725-0008)
桝用グレーチング
800*800 細目 歩道用 110°開閉 観音開き ４L枠付 | 10 | 枚
TJ0050
合 計 | 10 | 箇所
単位当り | 1 | 箇所 | 当り
PL2-B500-H200-T150 |  |  |  |  | 単価表(SJ0330)
|  |  |  | 週単位 | 10 | ｍ | 当り
名 称 ・ 規 格 | 数 量 | 単位 | 単 価 | 金 額 | 摘 要
歩車道境界ブロック(施工ﾊﾟｯｹｰｼﾞ)
設置、B種(180/205×250×600)、不要、不要 | 10 | ｍ
施工P単価表(CB422510-0013)
基礎砕石(施工ﾊﾟｯｹｰｼﾞ)
7.5cmを超え12.5cm以下、再生ｸﾗｯｼｬﾗﾝ 40～0、全ての費用 | 7.3 | m2
施工P単価表(CB221110-0014)
コンクリート(施工ﾊﾟｯｹｰｼﾞ)
小型構造物、人力打設、18-8-25高炉W/C≦60、一般養生、現場内小運搬無し、小型車割増無し、全ての費用 | 0.8 | m3
施工P単価表(CB240010-0015)
型枠(施工ﾊﾟｯｹｰｼﾞ)
一般型枠、小型構造物 | 1.5 | m2
施工P単価表(CB240210-0016)
合 計 | 10 | ｍ
単位当り | 1 | ｍ | 当り
植樹帯ブロック撤去再設置 |  |  |  |  | 単価表(SJ0320)
|  |  |  | 週単位 | 10 | ｍ | 当り
名 称 ・ 規 格 | 数 量 | 単位 | 単 価 | 金 額 | 摘 要
地先境界ブロック撤去(施工ﾊﾟｯｹｰｼﾞ)
再利用 | 10 | ｍ
施工P単価表(CB422550-0017)
地先境界ブロック(施工ﾊﾟｯｹｰｼﾞ)
再利用設置、A種(120×120×600)、不要、不要 | 10 | ｍ
施工P単価表(CB422520-0018)
コンクリート(施工ﾊﾟｯｹｰｼﾞ)
小型構造物、人力打設、18-8-25高炉W/C≦60、一般養生、現場内小運搬無し、小型車割増無し、全ての費用 | 0.2 | m3
施工P単価表(CB240010-0015)
型枠(施工ﾊﾟｯｹｰｼﾞ)
一般型枠、小型構造物 | 2 | m2
施工P単価表(CB240210-0016)
基礎砕石(施工ﾊﾟｯｹｰｼﾞ)
7.5cmを超え12.5cm以下、再生ｸﾗｯｼｬﾗﾝ 40～0、全ての費用 | 2.2 | m2
施工P単価表(CB221110-0014)
植樹管理移植工[掘取工]中低木(市場単価)
中木 樹高 60cm以上100cm未満、供用区間（環境緑地帯）、10本以上、通常（6時～20時）、作業時間制限なし、幹巻きをしない | 10 | 本
施工歩掛表(DC062720-0009)
現場発生品及び支給品運搬(施工ﾊﾟｯｹｰｼﾞ)
ﾄﾗｯｸ[ｸﾚｰﾝ装置付]ﾍﾞｰｽﾄﾗｯｸ2t積､吊能力2.9t、DID区間有り、9.0km以下 | 0.1 | ｔ
施工P単価表(CB010410-0019)
木くず等処理費（高山市松倉町）
管：T
木株 (株)佐合木材 (高山市) | 0.1 | ｔ
ZC37150002
植樹帯ブロック撤去再設置 |  |  |  |  | 単価表(SJ0320)
|  |  |  | 週単位 | 10 | ｍ | 当り
名 称 ・ 規 格 | 数 量 | 単位 | 単 価 | 金 額 | 摘 要
合 計 | 10 | ｍ
単位当り | 1 | ｍ | 当り
ガードパイプ |  |  |  |  | 単価表(SJ0400)
Gp-Cp-2E 直線部 |  |  |  | 週単位 | 10 | ｍ | 当り
名 称 ・ 規 格 | 数 量 | 単位 | 単 価 | 金 額 | 摘 要
ガードパイプ設置工（市場単価）
土中建込、塗装品、Gp-Cp-2E、ﾀﾞｰｸﾌﾞﾗｳﾝ、20m 以上 50m 未満、通常（6時～20時）、時間制限なし、直線部 | 10 | ｍ
施工歩掛表(WB810600-0010)
合 計 | 10 | ｍ
単位当り | 1 | ｍ | 当り
ガードパイプ |  |  |  |  | 単価表(SJ0405)
Gp-Cp-2E 曲線部 |  |  |  | 週単位 | 10 | ｍ | 当り
名 称 ・ 規 格 | 数 量 | 単位 | 単 価 | 金 額 | 摘 要
ガードパイプ設置工（市場単価）
土中建込、塗装品、Gp-Cp-2E、ﾀﾞｰｸﾌﾞﾗｳﾝ、20m 以上 50m 未満、通常（6時～20時）、時間制限なし、曲線部 | 10 | ｍ
施工歩掛表(WB810600-0011)
合 計 | 10 | ｍ
単位当り | 1 | ｍ | 当り
ガードパイプ |  |  |  |  | 単価表(SJ0420)
Gp-Cp-2B 曲線部 |  |  |  | 週単位 | 10 | ｍ | 当り
名 称 ・ 規 格 | 数 量 | 単位 | 単 価 | 金 額 | 摘 要
ガードパイプ設置工（市場単価）
コンクリート建込、塗装品、Gp-Cp-2B、ﾀﾞｰｸﾌﾞﾗｳﾝ、20m 以上100m 未満、通常（6時～20時）、時間制限なし、曲線部 | 10 | ｍ
施工歩掛表(WB810600-0012)
コンクリート(施工ﾊﾟｯｹｰｼﾞ)
小型構造物、人力打設、18-8-40高炉W/C≦60、一般養生、現場内小運搬無し、小型車割増無し、全ての費用 | 1.9 | m3
施工P単価表(CB240010-0020)
型枠(施工ﾊﾟｯｹｰｼﾞ)
一般型枠、小型構造物 | 10 | m2
施工P単価表(CB240210-0016)
基礎砕石(施工ﾊﾟｯｹｰｼﾞ)
7.5cmを超え12.5cm以下、再生ｸﾗｯｼｬﾗﾝ 40～0、全ての費用 | 4.5 | m2
施工P単価表(CB221110-0014)
鉄筋工（市場単価）
材料別途計上、一般構造物、補正無 (一般構造物)、10トン未満、通常（6時～20時）、一般工種、時間制限なし、太径鉄筋の割合 10％未満（補正なし） | 0.03 | ｔ
施工歩掛表(WB810010-0013)
鉄筋工（材料費）
SD-345、材料割増率 0 %、0 t、0.03 t、0 t、0 t、0 t、0 t、0 t、0 t | 1 | 式
施工歩掛表(DC062105-0014)
円形型枠
ボイド管Φ175 | 1 | 本
TJ0060
合 計 | 10 | ｍ
ガードパイプ |  |  |  |  | 単価表(SJ0420)
Gp-Cp-2B 曲線部 |  |  |  | 週単位 | 10 | ｍ | 当り
名 称 ・ 規 格 | 数 量 | 単位 | 単 価 | 金 額 | 摘 要
単位当り | 1 | ｍ | 当り
視線誘導標 |  |  |  |  | 単価表(SJ0410)
|  |  |  | 週単位 | 10 | 本 | 当り
名 称 ・ 規 格 | 数 量 | 単位 | 単 価 | 金 額 | 摘 要
視線誘導標設置工(防護柵取付型)(市場単価)
両面反射、反射体 径φ100以下（バンド式）、10本未満、通常（6～20時）、時間制限なし、防塵型（プロペラ型）にしない、さや管にしない | 10 | 本
施工歩掛表(DC063310-0015)
合 計 | 10 | 本
単位当り | 1 | 本 | 当り
転落防止柵 |  |  |  |  | 単価表(SJ0430)
|  |  |  | 週単位 | 10 | ｍ | 当り
名 称 ・ 規 格 | 数 量 | 単位 | 単 価 | 金 額 | 摘 要
横断・転落防止柵設置工（市場単価）
コンクリート建込、門型、100ｍ未満、通常（6時～20時）、時間制限なし、計上しない | 10 | ｍ
施工歩掛表(WB810760-0016)
転落防止柵
H1100 支柱2mﾋﾟｯﾁ 縦格子型 W用 塗装（ブラウン） 付属品込 | 10 | ｍ
TJ0070
合 計 | 10 | ｍ
単位当り | 1 | ｍ | 当り
大型標識工 |  |  |  |  | 単価表(SJ0900)
|  |  |  | 週単位 | 1 | 基 | 当り
名 称 ・ 規 格 | 数 量 | 単位 | 単 価 | 金 額 | 摘 要
標識基礎設置工[片持式･門型式](市場単価)
門型式以外標識柱の基礎、6.0m3以上、9.1、障害物のない場合、通常（6時～20時）、時間制限なし | 7.2 | m3
施工歩掛表(WB812170-0017)
道路標識柱設置工[片持式](市場単価)
1基、400kg以上、通常（6時～20時）、時間制限なし | 1 | 基
施工歩掛表(WB812120-0018)
支柱 F-2型
管：5
HDZ55 STK41 銘板付 | 1.19 | ｔ
TJ0090
支柱地際防食塗装費
管：5
L=600 Φ406.4 吹付塗装厚60μm以上 ライトグレー下地 | 1 | 基
TJ0100
標識板設置工[案内標識(路線番号除く)](市場単価)
新設、2.0m2以上、カプセルプリズム・カプセルレンズ、10m2以上、裏面塗装なし、時間制限なし、通常（6時～20時） | 10.6 | m2
施工歩掛表(WB812140-0019)
標識板設置工[案内標識(路線番号除く)](市場単価)
新設、2.0m2未満、カプセルプリズム・カプセルレンズ、10m2以上、裏面塗装なし、時間制限なし、通常（6時～20時） | 1.2 | m2
施工歩掛表(WB812140-0020)
標識板ピクト部分追加
１色 | 0.004 | m2
TJ0330
標識板ピクト部分追加
２色 | 0.9 | m2
TJ0340
大型標識工 |  |  |  |  | 単価表(SJ0900)
|  |  |  | 週単位 | 1 | 基 | 当り
名 称 ・ 規 格 | 数 量 | 単位 | 単 価 | 金 額 | 摘 要
再生砕石（ＲＣ）
ＲＣ－４０ | 16.4 | m3
ZC12160040
貨物自動車運賃
片道 85.2 km、運搬車種= 1.19 t車 | 1 | 台
施工歩掛表(DC000100-0021)
現場発生品及び支給品積込み・荷卸し(施工ﾊﾟｯｹｰｼﾞ)
ﾄﾗｯｸ[ｸﾚｰﾝ装置付]ﾍﾞｰｽﾄﾗｯｸ4～4.5t積､吊能力2.9t | 1.19 | ｔ
施工P単価表(CB010420-0021)
合 計 | 1 | 基
単位当り | 1 | 基 | 当り
交差点照明 |  |  |  |  | 単価表(SJ1000)
|  |  |  | 週単位 | 10 | 基 | 当り
名 称 ・ 規 格 | 数 量 | 単位 | 単 価 | 金 額 | 摘 要
照明基礎工
| 10 | 基
単価表(SJ1010)
道路照明灯設置工
| 10 | 基
単価表(SJ1040)
電気契約申請費用
管：5
| 10 | 基
TJ0230
合 計 | 10 | 基
単位当り | 1 | 基 | 当り
照明基礎工 |  |  |  |  | 単価表(SJ1010)
|  |  |  | 週単位 | 10 | 基 | 当り
名 称 ・ 規 格 | 数 量 | 単位 | 単 価 | 金 額 | 摘 要
コンクリート(施工ﾊﾟｯｹｰｼﾞ)
無筋･鉄筋構造物、人力打設、18-8-40高炉W/C≦60、一般養生、現場内小運搬無し、小型車割増無し、全ての費用 | 3.9 | m3
施工P単価表(CB240010-0022)
スパイラル管
Φ500 | 20 | ｍ
TJ0110
基礎掘削及びスパイラルダクト立込
| 10 | 基
単価表(SJ1020)
接地設置
D種 | 10 | 極
単価表(SJ1030)
アンカーボルト
管：5
IA10.3B-S用 HDZ55 4-M22 C=400 | 10 | 組
TJ0220
合 計 | 10 | 基
単位当り | 1 | 基 | 当り
基礎掘削及びスパイラルダクト立込 |  |  |  |  | 単価表(SJ1020)
|  |  |  | 週単位 | 10 | 基 | 当り
名 称 ・ 規 格 | 数 量 | 単位 | 単 価 | 金 額 | 摘 要
アースオーガ中掘機運転費
直結三点支持式 オーガ出力90kW 径40～120cm、標準値を使用する | 7 | 時間
施工歩掛表(KC016650-0022)
普通作業員
| 0.9 | 人
RW1002
合 計 | 10 | 基
単位当り | 1 | 基 | 当り
接地設置 |  |  |  |  | 単価表(SJ1030)
D種 |  |  |  | 週単位 | 1 | 極 | 当り
名 称 ・ 規 格 | 数 量 | 単位 | 単 価 | 金 額 | 摘 要
電工
| 0.25 | 人
RW1009
普通作業員
| 0.35 | 人
RW1002
接地棒
10Φ1500 リード端子を含む | 1 | 本
TJ0120
合 計 | 1 | 極
単位当り | 1 | 極 | 当り
道路照明灯設置工 |  |  |  |  | 単価表(SJ1040)
|  |  |  | 週単位 | 10 | 基 | 当り
名 称 ・ 規 格 | 数 量 | 単位 | 単 価 | 金 額 | 摘 要
道路照明灯建柱
| 10 | 基
単価表(SJ1050)
照明器具取付
| 10 | 基
単価表(SJ1060)
自動点滅器取付
| 10 | 個
単価表(SJ1070)
ターミナルキャップ
JIS C 8340 22mm | 10 | 個
TJ0160
引込フックバンド
自在バンド 3BD-HC-12 引留具 | 10 | 組
TJ0170
カットアウトスイッチ
2P20A | 10 | 個
TJ0180
電線
VVF 1.6-2C | 80 | ｍ
TJ0190
電線
VVF 1.6-3C | 60 | ｍ
TJ0200
道路照明灯設置工 |  |  |  |  | 単価表(SJ1040)
|  |  |  | 週単位 | 10 | 基 | 当り
名 称 ・ 規 格 | 数 量 | 単位 | 単 価 | 金 額 | 摘 要
電線
VVF 2.0-2C | 70 | ｍ
TJ0210
合 計 | 10 | 基
単位当り | 1 | 基 | 当り
道路照明灯建柱 |  |  |  |  | 単価表(SJ1050)
|  |  |  | 週単位 | 10 | 基 | 当り
名 称 ・ 規 格 | 数 量 | 単位 | 単 価 | 金 額 | 摘 要
電工
| 6 | 人
RW1009
普通作業員
| 4.8 | 人
RW1002
トラッククレーン賃料長期割引
騒対無/排対無/油圧伸縮 4.9t吊 オペレーター付 | 1.9 | 供用日
ZC58720049
道路照明柱
IA10.3B-S メッキ+塗装 | 10 | 本
TJ0130
合 計 | 10 | 基
単位当り | 1 | 基 | 当り
照明器具取付 |  |  |  |  | 単価表(SJ1060)
|  |  |  | 週単位 | 10 | 基 | 当り
名 称 ・ 規 格 | 数 量 | 単位 | 単 価 | 金 額 | 摘 要
電工
| 4.1 | 人
RW1009
普通作業員
| 2.1 | 人
RW1002
高所作業車運転費
ﾄﾗｯｸ架装･伸縮ﾌﾞｰﾑ･ﾊﾞｽｹｯﾄ型 H=11-12ｍ,積載荷重200kg,定員2名、標準値を使用する | 9 | 時間
施工歩掛表(KC013150-0024)
LED道路照明器具
KCE070-2（E77286ASAJ9/K07L/DB同等品） | 10 | 灯
TJ0140
合 計 | 10 | 基
単位当り | 1 | 基 | 当り
自動点滅器取付 |  |  |  |  | 単価表(SJ1070)
|  |  |  | 週単位 | 10 | 個 | 当り
名 称 ・ 規 格 | 数 量 | 単位 | 単 価 | 金 額 | 摘 要
電工
| 1.2 | 人
RW1009
自動点滅器
光電式 100A 6A JIS1型 | 10 | 個
TJ0150
合 計 | 10 | 個
単位当り | 1 | 個 | 当り
車道舗装 |  |  |  |  | 単価表(SJ0500)
表層 再生密粒度As20F |  |  |  | 週単位 | 100 | m2 | 当り
名 称 ・ 規 格 | 数 量 | 単位 | 単 価 | 金 額 | 摘 要
表層（車道・路肩部）(施工ﾊﾟｯｹｰｼﾞ)
3.0m超、1層当り平均仕上り厚 50 mm、再生密粒度ｱｽｺﾝ(20F)、ﾀｯｸｺｰﾄ PK-4、全ての費用 | 100 | m2
施工P単価表(CB410260-0023)
合 計 | 100 | m2
単位当り | 1 | m2 | 当り
車道舗装 |  |  |  |  | 単価表(SJ0510)
上層路盤 再生瀝青安定処理40 |  |  |  | 週単位 | 100 | m2 | 当り
名 称 ・ 規 格 | 数 量 | 単位 | 単 価 | 金 額 | 摘 要
上層路盤（車道・路肩部）(施工ﾊﾟｯｹｰｼﾞ)
再生瀝青安定処理材（40）、3.0m超、1層当り平均仕上り厚 100 mm、ﾌﾟﾗｲﾑｺｰﾄ PK-3、全ての費用 | 100 | m2
施工P単価表(CB410040-0024)
合 計 | 100 | m2
単位当り | 1 | m2 | 当り
車道舗装 |  |  |  |  | 単価表(SJ0520)
下層路盤 RC-40 |  |  |  | 週単位 | 100 | m2 | 当り
名 称 ・ 規 格 | 数 量 | 単位 | 単 価 | 金 額 | 摘 要
下層路盤（車道・路肩部）(施工ﾊﾟｯｹｰｼﾞ)
全仕上り厚 26 mm、1層施工、再生クラッシャーラン RC-40、全ての費用 | 100 | m2
施工P単価表(CB410030-0025)
合 計 | 100 | m2
単位当り | 1 | m2 | 当り
路肩舗装 |  |  |  |  | 単価表(SJ0530)
表層 再生密粒度As20F |  |  |  | 週単位 | 100 | m2 | 当り
名 称 ・ 規 格 | 数 量 | 単位 | 単 価 | 金 額 | 摘 要
表層（車道・路肩部）(施工ﾊﾟｯｹｰｼﾞ)
1.4m未満(1層当り平均仕上り厚50mm以下)、1層当り平均仕上り厚 50 mm、再生密粒度ｱｽｺﾝ(20F)、ﾌﾟﾗｲﾑｺｰﾄ PK-3、全ての費用 | 100 | m2
施工P単価表(CB410260-0026)
合 計 | 100 | m2
単位当り | 1 | m2 | 当り
路肩舗装 |  |  |  |  | 単価表(SJ0540)
路盤 RC-40 |  |  |  | 週単位 | 100 | m2 | 当り
名 称 ・ 規 格 | 数 量 | 単位 | 単 価 | 金 額 | 摘 要
上層路盤（車道・路肩部）(施工ﾊﾟｯｹｰｼﾞ)
再生砕石 RC-40、全仕上り厚 360 mm、3層施工、全ての費用 | 100 | m2
施工P単価表(CB410040-0027)
合 計 | 100 | m2
単位当り | 1 | m2 | 当り
路肩舗装 |  |  |  |  | 単価表(SJ0545)
不陸整正（一般部） |  |  |  | 週単位 | 100 | m2 | 当り
名 称 ・ 規 格 | 数 量 | 単位 | 単 価 | 金 額 | 摘 要
不陸整正(施工ﾊﾟｯｹｰｼﾞ)
無し、全ての費用 | 100 | m2
施工P単価表(CB410010-0028)
合 計 | 100 | m2
単位当り | 1 | m2 | 当り
歩道舗装 |  |  |  |  | 単価表(SJ0550)
表層（一般部） 再生細粒度As13 |  |  |  | 週単位 | 100 | m2 | 当り
名 称 ・ 規 格 | 数 量 | 単位 | 単 価 | 金 額 | 摘 要
表層（歩道部）(施工ﾊﾟｯｹｰｼﾞ)
1.4m以上、1層当り平均仕上り厚 30 mm、再生細粒度ｱｽｺﾝ(13)、ﾌﾟﾗｲﾑｺｰﾄ PK-3、全ての費用 | 100 | m2
施工P単価表(CB410261-0029)
合 計 | 100 | m2
単位当り | 1 | m2 | 当り
歩道舗装 |  |  |  |  | 単価表(SJ0570)
路盤（一般部） RC-40 |  |  |  | 週単位 | 100 | m2 | 当り
名 称 ・ 規 格 | 数 量 | 単位 | 単 価 | 金 額 | 摘 要
上層路盤（歩道部）(施工ﾊﾟｯｹｰｼﾞ)
全仕上り厚 250 mm、2層施工、再生砕石 RC-40、全ての費用 | 100 | m2
施工P単価表(CB410041-0030)
合 計 | 100 | m2
単位当り | 1 | m2 | 当り
歩道舗装 |  |  |  |  | 単価表(SJ0585)
不陸整正（一般部） |  |  |  | 週単位 | 100 | m2 | 当り
名 称 ・ 規 格 | 数 量 | 単位 | 単 価 | 金 額 | 摘 要
不陸整正(施工ﾊﾟｯｹｰｼﾞ)
無し、全ての費用 | 100 | m2
施工P単価表(CB410010-0028)
合 計 | 100 | m2
単位当り | 1 | m2 | 当り
薄層カラー舗装 |  |  |  |  | 単価表(SJ0590) | 20:00～6:00
夜間工事 |  |  |  | 週単位 | 100 | m2 | 当り
名 称 ・ 規 格 | 数 量 | 単位 | 単 価 | 金 額 | 摘 要
樹脂系すべり止め舗装工（市場単価）
車道 ＲＰＮ－303、100㎡未満、トップコート有、0.5ｍ以下、既設アスファルト舗装面の施工有、コンクリート舗装面の施工無、夜間（20時～6時）、時間制限なし | 100 | m2
施工歩掛表(WB812020-0026)
合 計 | 100 | m2
単位当り | 1 | m2 | 当り
区画線工 |  |  |  |  | 単価表(SJ0600)
昼間工事 |  |  |  | 週単位 | 1 | 式 | 当り
名 称 ・ 規 格 | 数 量 | 単位 | 単 価 | 金 額 | 摘 要
区画線設置（ペイント式）［標単］
実線 幅 15cm、白、ﾍﾟｲﾝﾄ式(溶剤型) 加熱、無・昼間、供用区間 | 260 | ｍ
施工歩掛表(DC072210-0027)
区画線設置（ペイント式）［標単］
破線 幅 15cm、白、ﾍﾟｲﾝﾄ式(溶剤型) 加熱、無・昼間、供用区間 | 4 | ｍ
施工歩掛表(DC072210-0028)
区画線設置（ペイント式）［標単］
実線 幅 15cm、黄、ﾍﾟｲﾝﾄ式(溶剤型) 加熱、無・昼間、供用区間 | 19 | ｍ
施工歩掛表(DC072210-0029)
区画線設置（溶融式）［標単］
実線 幅 45cm、1.5mm（標準）、白、無・昼間、供用区間、通常舗装(排水性舗装以外)、溶融式 ｶﾞﾗｽﾋﾞｰｽﾞ含有量 15～18％、ｱｽﾌｧﾙﾄ舗装 | 83 | ｍ
施工歩掛表(DC072205-0030)
区画線設置（溶融式）［標単］
矢印・記号・文字 幅 15cm（換算）、1.5mm（標準）、白、無・昼間、供用区間、通常舗装(排水性舗装以外)、溶融式 ｶﾞﾗｽﾋﾞｰｽﾞ含有量 15～18％、ｱｽﾌｧﾙﾄ舗装 | 16 | ｍ
施工歩掛表(DC072205-0031)
合 計 | 1 | 式
単位当り | 1 | 式 | 当り
区画線工 |  |  |  |  | 単価表(SJ0601) | 20:00～6:00
夜間工事 |  |  |  | 週単位 | 1 | 式 | 当り
名 称 ・ 規 格 | 数 量 | 単位 | 単 価 | 金 額 | 摘 要
区画線設置（ペイント式）［標単］
実線 幅 15cm、白、ﾍﾟｲﾝﾄ式(溶剤型) 加熱、無・夜間、供用区間 | 240 | ｍ
施工歩掛表(DC072210-0032)
区画線設置（ペイント式）［標単］
破線 幅 15cm、白、ﾍﾟｲﾝﾄ式(溶剤型) 加熱、無・夜間、供用区間 | 42 | ｍ
施工歩掛表(DC072210-0033)
区画線設置（ペイント式）［標単］
実線 幅 15cm、黄、ﾍﾟｲﾝﾄ式(溶剤型) 加熱、無・夜間、供用区間 | 39 | ｍ
施工歩掛表(DC072210-0034)
区画線設置（溶融式）［標単］
実線 幅 45cm、1.5mm（標準）、白、無・夜間、供用区間、通常舗装(排水性舗装以外)、溶融式 ｶﾞﾗｽﾋﾞｰｽﾞ含有量 15～18％、ｱｽﾌｧﾙﾄ舗装 | 23 | ｍ
施工歩掛表(DC072205-0035)
区画線設置（溶融式）［標単］
矢印・記号・文字 幅 15cm（換算）、1.5mm（標準）、白、無・夜間、供用区間、通常舗装(排水性舗装以外)、溶融式 ｶﾞﾗｽﾋﾞｰｽﾞ含有量 15～18％、ｱｽﾌｧﾙﾄ舗装 | 20 | ｍ
施工歩掛表(DC072205-0036)
区画線消去［標単］
削取り式 15cm 換算、無・夜間 | 337 | ｍ
施工歩掛表(DC072215-0037)
合 計 | 1 | 式
単位当り | 1 | 式 | 当り
交通誘導員 |  |  |  |  | 単価表(SJ0610)
昼間工事 |  |  |  | 週単位 | 1 | 式 | 当り
名 称 ・ 規 格 | 数 量 | 単位 | 単 価 | 金 額 | 摘 要
交通誘導警備員Ｂ
| 167 | 人・日
施工歩掛表(WB010212-0038)
合 計 | 1 | 式
単位当り | 1 | 式 | 当り
交通誘導員 |  |  |  |  | 単価表(SJ0611) | 20:00～6:00
夜間工事 |  |  |  | 週単位 | 1 | 式 | 当り
名 称 ・ 規 格 | 数 量 | 単位 | 単 価 | 金 額 | 摘 要
交通誘導警備員Ｂ
| 8 | 人・日
施工歩掛表(WB010212-0039)
合 計 | 1 | 式
単位当り | 1 | 式 | 当り
仮設工 |  |  |  |  | 単価表(SJ0630)
|  |  |  | 週単位 | 1 | 式 | 当り
名 称 ・ 規 格 | 数 量 | 単位 | 単 価 | 金 額 | 摘 要
表層（車道・路肩部）(施工ﾊﾟｯｹｰｼﾞ)
1.4m未満(1層当り平均仕上り厚50mm以下)、1層当り平均仕上り厚 30 mm、再生密粒度ｱｽｺﾝ(13)、無し、全ての費用 | 20 | m2
施工P単価表(CB410260-0031)
ガードレール撤去工（市場単価）
Ｇｒ－Ｃ－4Ｅ（土中建込用）、通常（6時～20時）、時間制限なし | 22 | ｍ
施工歩掛表(WB810530-0040)
ガードレール設置工（市場単価）
土中建込、塗装品、Gr-C-4E、白色、21m 以上 50m 未満、通常（6時～20時）、時間制限なし、直線部、加算額なし | 22 | ｍ
施工歩掛表(WB810510-0041)
現場発生品及び支給品運搬(施工ﾊﾟｯｹｰｼﾞ)
ﾄﾗｯｸ[ｸﾚｰﾝ装置付]ﾍﾞｰｽﾄﾗｯｸ2t積､吊能力2.9t、DID区間有り、5.0km以下 | 0.317 | ｔ
施工P単価表(CB010410-0032)
区画線消去［標単］
削取り式 15cm 換算、無・昼間 | 51 | ｍ
施工歩掛表(DC072215-0042)
区画線設置（ペイント式）［標単］
実線 幅 15cm、白、ﾍﾟｲﾝﾄ式(溶剤型) 加熱、無・昼間、供用区間 | 27 | ｍ
施工歩掛表(DC072210-0027)
区画線設置（溶融式）［標単］
実線 幅 45cm、1.5mm（標準）、白、無・昼間、供用区間、通常舗装(排水性舗装以外)、溶融式 ｶﾞﾗｽﾋﾞｰｽﾞ含有量 15～18％、ｱｽﾌｧﾙﾄ舗装 | 8 | ｍ
施工歩掛表(DC072205-0030)
合 計 | 1 | 式
仮設工 |  |  |  |  | 単価表(SJ0630)
|  |  |  | 週単位 | 1 | 式 | 当り
名 称 ・ 規 格 | 数 量 | 単位 | 単 価 | 金 額 | 摘 要
単位当り | 1 | 式 | 当り
付帯工 |  |  |  |  | 単価表(SJ0700)
|  |  |  | 週単位 | 1 | 式 | 当り
名 称 ・ 規 格 | 数 量 | 単位 | 単 価 | 金 額 | 摘 要
コンクリート(施工ﾊﾟｯｹｰｼﾞ)
無筋･鉄筋構造物、人力打設、18-8-40高炉W/C≦60、一般養生、現場内小運搬無し、小型車割増無し、全ての費用 | 0.3 | m3
施工P単価表(CB240010-0022)
合 計 | 1 | 式
単位当り | 1 | 式 | 当り
コンクリート取壊し |  |  |  |  | 単価表(SJ0800)
|  |  |  | 週単位 | 1 | 式 | 当り
名 称 ・ 規 格 | 数 量 | 単位 | 単 価 | 金 額 | 摘 要
構造物とりこわし工［標単］
無筋構造物、機械施工、無・昼間、低騒音・低振動対策しない | 22 | m3
施工歩掛表(DC073005-0043)
殻運搬(施工ﾊﾟｯｹｰｼﾞ)
ｺﾝｸﾘｰﾄ(無筋)構造物とりこわし、機械積込、DID区間有り、5.7km以下、全ての費用 | 22 | m3
施工P単価表(CB227010-0033)
処分費（高山市松之木町）
管：T
(株)カンチ コンクリート処理場 無 筋 50x50x50cm以下 | 51.7 | ｔ
ZC29920002
構造物とりこわし工［標単］
鉄筋構造物、機械施工、無・昼間、低騒音・低振動対策しない | 6 | m3
施工歩掛表(DC073005-0044)
殻運搬(施工ﾊﾟｯｹｰｼﾞ)
ｺﾝｸﾘｰﾄ(鉄筋)構造物とりこわし、機械積込、DID区間有り、5.7km以下、全ての費用 | 6 | m3
施工P単価表(CB227010-0034)
処分費（高山市松之木町）
管：T
(株)カンチ コンクリート処理場 有 筋 50x50x50cm以下 | 14.3 | ｔ
ZC29920001
合 計 | 1 | 式
単位当り | 1 | 式 | 当り
アスファルト取壊し |  |  |  |  | 単価表(SJ0810)
|  |  |  | 週単位 | 1 | 式 | 当り
名 称 ・ 規 格 | 数 量 | 単位 | 単 価 | 金 額 | 摘 要
舗装版切断(施工ﾊﾟｯｹｰｼﾞ)
ｱｽﾌｧﾙﾄ舗装版、15cm以下、全ての費用 | 186 | ｍ
施工P単価表(CB430510-0035)
舗装版破砕(施工ﾊﾟｯｹｰｼﾞ)
ｱｽﾌｧﾙﾄ舗装版、無し、騒音振動対策不要、15cm以下、積込有り、全ての費用 | 689 | m2
施工P単価表(CB430310-0036)
殻運搬(施工ﾊﾟｯｹｰｼﾞ)
舗装版破砕、機械積込(騒音対策不要,舗装版厚15cm以下)、DID区間有り、6.0km以下、全ての費用 | 36 | m3
施工P単価表(CB227010-0037)
処分費（高山市松之木町）
管：T
(株)カンチ アスファルト処理場 塊 50x50x50cm以下 | 84.4 | ｔ
ZC29920004
合 計 | 1 | 式
単位当り | 1 | 式 | 当り
ガードパイプ撤去 |  |  |  |  | 単価表(SJ0820)
|  |  |  | 週単位 | 10 | ｍ | 当り
名 称 ・ 規 格 | 数 量 | 単位 | 単 価 | 金 額 | 摘 要
ガードパイプ撤去工（市場単価）
土中建込、GP-CP-2E(塗装品)、通常（6時～20時）、時間制限なし | 10 | ｍ
施工歩掛表(WB810610-0045)
現場発生品及び支給品運搬(施工ﾊﾟｯｹｰｼﾞ)
ﾄﾗｯｸ[ｸﾚｰﾝ装置付]ﾍﾞｰｽﾄﾗｯｸ2t積､吊能力2.9t、DID区間有り、5.0km以下 | 0.248 | ｔ
施工P単価表(CB010410-0032)
現場発生品及び支給品積込み・荷卸し(施工ﾊﾟｯｹｰｼﾞ)
ﾄﾗｯｸ[ｸﾚｰﾝ装置付]ﾍﾞｰｽﾄﾗｯｸ2t積､吊能力2.9t | 0.248 | ｔ
施工P単価表(CB010420-0038)
合 計 | 10 | ｍ
単位当り | 1 | ｍ | 当り
大型標識撤去 |  |  |  |  | 単価表(SJ0840)
F-1型 |  |  |  | 週単位 | 1 | 基 | 当り
名 称 ・ 規 格 | 数 量 | 単位 | 単 価 | 金 額 | 摘 要
標識柱撤去工[片持式](市場単価)
400kg未満、1基、通常（6時～20時）、時間制限なし | 1 | 基
施工歩掛表(DC063205-0046)
現場発生品及び支給品運搬(施工ﾊﾟｯｹｰｼﾞ)
ﾄﾗｯｸ[ｸﾚｰﾝ装置付]ﾍﾞｰｽﾄﾗｯｸ2t積､吊能力2.9t、DID区間有り、5.0km以下 | 0.279 | ｔ
施工P単価表(CB010410-0032)
現場発生品及び支給品積込み・荷卸し(施工ﾊﾟｯｹｰｼﾞ)
ﾄﾗｯｸ[ｸﾚｰﾝ装置付]ﾍﾞｰｽﾄﾗｯｸ4～4.5t積､吊能力2.9t | 0.279 | ｔ
施工P単価表(CB010420-0021)
合 計 | 1 | 基
単位当り | 1 | 基 | 当り
信号移設工 |  |  |  |  | 単価表(SJ1100)
|  |  |  | 週単位 | 1 | 式 | 当り
名 称 ・ 規 格 | 数 量 | 単位 | 単 価 | 金 額 | 摘 要
西側車道信号移設工
| 1 | 式
単価表(SJ1200)
西側歩行者信号移設工
| 1 | 式
単価表(SJ1210)
信号機設備改修工
夜間 | 1 | 式
単価表(SJ1220)
合 計 | 1 | 式
単位当り | 1 | 式 | 当り
西側車道信号移設工 |  |  |  |  | 単価表(SJ1200)
|  |  |  | 週単位 | 1 | 式 | 当り
名 称 ・ 規 格 | 数 量 | 単位 | 単 価 | 金 額 | 摘 要
既設信号用配線撤去費
西側車道信号 SVV-SS 2sq-8C他 | 1 | 式
TJ0410
土工事
西側車道信号 信号柱用掘削他 | 1 | 式
TJ0420
車道用信号移設費
既設抜柱・移設先建柱 | 1 | 式
TJ0430
電工
| 2 | 人
RW1009
雑材料及び消耗品費
西側車道信号柱移設 | 1 | 式
TJ0440
ラフテレーンクレーン賃料長期割引
騒対低騒音/排対3次/25t吊 オペレーター付 | 1 | 供用日
ZC88740250
高所作業車賃料長期割引
騒対無/排対無/トラック架装・ブーム型・幅広デッキタイプ 作業床高12m | 1 | 供用日
ZC58920110
合 計 | 1 | 式
西側車道信号移設工 |  |  |  |  | 単価表(SJ1200)
|  |  |  | 週単位 | 1 | 式 | 当り
名 称 ・ 規 格 | 数 量 | 単位 | 単 価 | 金 額 | 摘 要
単位当り | 1 | 式 | 当り
西側歩行者信号移設工 |  |  |  |  | 単価表(SJ1210)
|  |  |  | 週単位 | 1 | 式 | 当り
名 称 ・ 規 格 | 数 量 | 単位 | 単 価 | 金 額 | 摘 要
既設信号用配線撤去費
西側歩行者信号 SVV-SS 2sq-8C他 | 1 | 式
TJ0510
土工事
西側歩行者信号 信号柱用掘削他 | 1 | 式
TJ0520
歩行者用信号移設費
既設抜柱・移設先建柱 | 1 | 式
TJ0530
電工
| 2 | 人
RW1009
雑材料及び消耗品費
西側歩行者信号柱移設 | 1 | 式
TJ0540
ラフテレーンクレーン賃料長期割引
騒対低騒音/排対3次/25t吊 オペレーター付 | 1 | 供用日
ZC88740250
高所作業車賃料長期割引
騒対無/排対無/トラック架装・ブーム型・幅広デッキタイプ 作業床高12m | 1 | 供用日
ZC58920110
合 計 | 1 | 式
西側歩行者信号移設工 |  |  |  |  | 単価表(SJ1210)
|  |  |  | 週単位 | 1 | 式 | 当り
名 称 ・ 規 格 | 数 量 | 単位 | 単 価 | 金 額 | 摘 要
単位当り | 1 | 式 | 当り
信号機設備改修工 |  |  |  |  | 単価表(SJ1220) | 20:00～6:00
夜間 |  |  |  | 週単位 | 1 | 式 | 当り
名 称 ・ 規 格 | 数 量 | 単位 | 単 価 | 金 額 | 摘 要
「版６」交通信号制御機（地点制御）
特殊日・系統機能付き、指定色塗装 | 1 | 台
TJ0610
LED車両灯器
1H253L、指定色塗装 | 1 | 台
TJ0620
LED矢印灯器（３方向）
A325L、灯器取付部分含む、指定色塗装 | 3 | 台
TJ0630
車両灯器アーム（両面・方向可変あり）
253L4.5m、灯箱取付部品、車両灯器バンド含む | 1 | 台
TJ0640
ＳＶＶケーブル
SVV 2sq-19C | 8 | ｍ
TJ0650
ＳＶＶ－ＳＳＤケーブル
SVV-SSD 2sq-19C | 30 | ｍ
TJ0660
ＳＶＶ－ＳＳＤケーブル
SVV-SSD 2sq-12C | 20 | ｍ
TJ0670
ＳＶＶ－ＳＳＤケーブル
SVV-SSD 2sq-8C | 10 | ｍ
TJ0680
信号機設備改修工 |  |  |  |  | 単価表(SJ1220) | 20:00～6:00
夜間 |  |  |  | 週単位 | 1 | 式 | 当り
名 称 ・ 規 格 | 数 量 | 単位 | 単 価 | 金 額 | 摘 要
雑材料及び消耗品費
信号機設備改修 | 1 | 式
TJ0690
車両用灯器取付費
信号機設備改修 | 1 | 台
TJ0700
車両用矢印灯器取付費
信号機設備改修 | 3 | 台
TJ0710
車両灯器アーム取付費
2m→4.5mに変更 | 1 | 箇所
TJ0720
歩行者用灯器調整費
向き修正 | 1 | 台
TJ0730
動作試験・調整費
信号機設備改修 | 1 | 式
TJ0740
電工
| 12 | 人
RW1009
撤去品運搬処分費
管：T
信号機設備改修 | 1 | 式
TJ0750
信号機設備改修工 |  |  |  |  | 単価表(SJ1220) | 20:00～6:00
夜間 |  |  |  | 週単位 | 1 | 式 | 当り
名 称 ・ 規 格 | 数 量 | 単位 | 単 価 | 金 額 | 摘 要
高所作業車賃料長期割引
騒対無/排対無/トラック架装・ブーム型・幅広デッキタイプ 作業床高12m | 2 | 供用日
ZC58920110
合 計 | 1 | 式
単位当り | 1 | 式 | 当り

## 単価表（間接費）
技術管理費 |  |  |  |  | 単価表(F999400001-01)
|  |  |  | 週単位 | 1 | 式
名 称 ・ 規 格 | 数 量 | 単位 | 単 価 | 金 額 | 摘 要
平板裁荷試験
100KN | 1 | 式
TJ0310
合 計 | 1 | 式
スクラップ評価額 |  |  |  |  | 単価表(F999900001-01)
[5 empty] | 1 | 式
名 称 ・ 規 格 | 数 量 | 単位 | 単 価 | 金 額 | 摘 要
スクラップ H2
| 1238 | kg
TJ0320
合 計 | 1 | 式

## 単価表（施工パッケージ）
掘削(施工ﾊﾟｯｹｰｼﾞ) |  |  |  | 施工Ｐ単価表(CB210100-0001)
土砂、ｵｰﾌﾟﾝｶｯﾄ、押土無し、障害無し、5,000m3未満 |  |  |  | 週単位 | 1.000 | m3 | 当り
名 称 ・ 規 格 | 構成比（％） | 補正後構成比 | 標準単価 (R06.4月単価) | 岐阜単価 （単価適用月） | 摘 要
バックホウ機械損料 超低騒音型･排ガス対策(3次)ｸﾛｰﾗ型 山積0.8m3(平積0.6m3)
42.72
運転手（特殊）
37.91
軽油 小型ローリー
19.37
1 m3当り
100
条 件 名 称 |  | 入 力 値 | 条 件 値
J01 土質 |  | 1 | 土砂
J02 施工方法 |  | 1 | ｵｰﾌﾟﾝｶｯﾄ
J03 押土の有無 |  | 2 | 押土無し
J04 障害の有無 |  | 1 | 障害無し
J05 施工数量 |  | 3 | 5,000m3未満
路床盛土(施工ﾊﾟｯｹｰｼﾞ) |  |  |  | 施工Ｐ単価表(CB210520-0002)
2.5m以上4.0m未満 |  |  |  | 週単位 | 1.000 | m3 | 当り
名 称 ・ 規 格 | 構成比（％） | 補正後構成比 | 標準単価 (R06.4月単価) | 岐阜単価 （単価適用月） | 摘 要
振動ローラ賃料長期割引 騒対無/排対3次/搭乗式コンバインド型 質量3～4t
7.65
バックホウ賃料長期割引 騒対低騒音/排対2014/後方超小旋回型 山積0.28m3(平積0.2m3)
7.62
運転手（特殊）
67.85
普通作業員
8.45
軽油 小型ローリー
8.43
1 m3当り
100
条 件 名 称 |  | 入 力 値 | 条 件 値
J01 施工幅員 |  | 2 | 2.5m以上4.0m未満
路体（築堤）盛土(施工ﾊﾟｯｹｰｼﾞ) |  |  |  | 施工Ｐ単価表(CB210510-0003)
2.5m以上4.0m未満 |  |  |  | 週単位 | 1.000 | m3 | 当り
名 称 ・ 規 格 | 構成比（％） | 補正後構成比 | 標準単価 (R06.4月単価) | 岐阜単価 （単価適用月） | 摘 要
バックホウ賃料長期割引 騒対低騒音/排対2014/後方超小旋回型 山積0.28m3(平積0.2m3)
8.01
振動ローラ賃料長期割引 騒対無/排対3次/搭乗式コンバインド型 質量3～4t
7.29
運転手（特殊）
67.28
普通作業員
8.88
軽油 小型ローリー
8.54
1 m3当り
100
条 件 名 称 |  | 入 力 値 | 条 件 値
J01 施工幅員 |  | 2 | 2.5m以上4.0m未満
床掘り(施工ﾊﾟｯｹｰｼﾞ) |  |  |  | 施工Ｐ単価表(CB210030-0004)
土砂、上記以外(小規模)、全ての費用 |  |  |  | 週単位 | 1.000 | m3 | 当り
名 称 ・ 規 格 | 構成比（％） | 補正後構成比 | 標準単価 (R06.4月単価) | 岐阜単価 （単価適用月） | 摘 要
バックホウ機械損料 排ｶﾞｽ対策(第2次)ｸﾛｰﾗ型後方超小旋回型山積0.28m3(平積0.2m3)
18.73
運転手（特殊）
40.26
普通作業員
33.9
軽油 小型ローリー
7.11
1 m3当り
100
条 件 名 称 |  | 入 力 値 | 条 件 値
J01 土質 |  | 1 | 土砂
J02 施工方法 |  | 5 | 上記以外(小規模)
J05 費用の内訳 |  | 1 | 全ての費用
埋戻し(施工ﾊﾟｯｹｰｼﾞ) |  |  |  | 施工Ｐ単価表(CB210410-0005)
上記以外(小規模)、土砂、全ての費用 |  |  |  | 週単位 | 1.000 | m3 | 当り
名 称 ・ 規 格 | 構成比（％） | 補正後構成比 | 標準単価 (R06.4月単価) | 岐阜単価 （単価適用月） | 摘 要
バックホウ機械損料 排ｶﾞｽ対策(第2次)ｸﾛｰﾗ型後方超小旋回型山積0.28m3(平積0.2m3)
8.27
タンパ及びランマ機械損料 60～80kg
0.6
普通作業員
50.03
特殊作業員
19.35
運転手（特殊）
17.77
軽油 小型ローリー
3.14
ガソリン レギュラー80オクタン以上
0.84
1 m3当り
100
条 件 名 称 |  | 入 力 値 | 条 件 値
J01 施工方法 |  | 5 | 上記以外(小規模)
J02 土質 |  | 1 | 土砂
J04 費用の内訳 |  | 1 | 全ての費用
土砂等運搬(施工ﾊﾟｯｹｰｼﾞ) |  |  |  | 施工Ｐ単価表(CB210110-0006)
標準、ﾊﾞｯｸﾎｳ山積0.8m3(平積0.6m3)、土砂(岩塊･玉石混り土含む)、DID区間有り、7.0km以下 |  |  |  | 週単位 | 1.000 | m3 | 当り
名 称 ・ 規 格 | 構成比（％） | 補正後構成比 | 標準単価 (R06.4月単価) | 岐阜単価 （単価適用月） | 摘 要
ダンプトラック機械損料 オンロード ディーゼル 10t級
44.67
運転手（一般）
40.44
軽油 小型ローリー
14.89
1 m3当り
100
条 件 名 称 |  | 入 力 値 | 条 件 値
J01 土砂等発生現場 |  | 1 | 標準
J02 積込機種･規格 |  | 1 | ﾊﾞｯｸﾎｳ山積0.8m3(平積0.6m3)
J03 土質 |  | 1 | 土砂(岩塊･玉石混り土含む)
J04 DID区間の有無 |  | 2 | DID区間有り
J06 運搬距離 DID有 |  | 10 | 7.0km以下
プレキャスト擁壁設置(施工ﾊﾟｯｹｰｼﾞ) |  |  |  | 施工Ｐ単価表(CB222110-0007)
1.0mを超え2.0m以下、基礎砕石有り、均しｺﾝ有り、各種 |  |  |  | 週単位 | 1.000 | ｍ | 当り
名 称 ・ 規 格 | 構成比（％） | 補正後構成比 | 標準単価 (R06.4月単価) | 岐阜単価 （単価適用月） | 摘 要
バックホウ（クレーン付）賃料長期割引 騒対無/排対2014/山積0.8m3(平積0.6m3)吊能力2.9t
0.81
その他機械損料 機械構成比端数調整分
普通作業員
3.62
土木一般世話役
2.21
運転手（特殊）
2.06
特殊作業員
2.02
その他労務費 労務構成比端数調整分
コンクリート擁壁 H1500 L1950端切 歩道用転落防止柵設置型（ｾﾌﾃｨｰｳｫｰﾙLFⅡ-35同等品）
74.67
軽油 小型ローリー
0.64
その他材料費 材料構成比端数調整分
1 ｍ当り
100
条 件 名 称 |  | 入 力 値 | 条 件 値
J01 ﾌﾟﾚｷｬｽﾄ擁壁高さ |  | 2 | 1.0mを超え2.0m以下
J02 基礎砕石の有無 |  | 1 | 基礎砕石有り
J03 均しｺﾝｸﾘｰﾄの有無 |  | 1 | 均しｺﾝ有り
J04 種別 |  | 3 | 各種
鉄筋コンクリート台付管(施工ﾊﾟｯｹｰｼﾞ) |  |  |  | 施工Ｐ単価表(CB222850-0008)
据付、450mm、全ての費用 |  |  |  | 週単位 | 1.000 | ｍ | 当り
名 称 ・ 規 格 | 構成比（％） | 補正後構成比 | 標準単価 (R06.4月単価) | 岐阜単価 （単価適用月） | 摘 要
バックホウ機械損料 排出ガス対策型(1次)ｸﾛｰﾗ型・ｸﾚｰﾝ機能付き 山積0.45m3
3.81
その他機械損料 機械構成比端数調整分
普通作業員
8.18
運転手（特殊）
7.12
土木一般世話役
4.99
特殊作業員
3.04
その他労務費 労務構成比端数調整分
鉄筋コンクリート台付管(バイコン台付管) 管径 450mm×長 2,500mm
64.51
軽油 小型ローリー
1.72
その他材料費 材料構成比端数調整分
1 ｍ当り
100
条 件 名 称 |  | 入 力 値 | 条 件 値
J01 作業区分 |  | 1 | 据付
J02 管径 |  | 6 | 450mm
J03 費用の内訳 |  | 1 | 全ての費用
コンクリート(施工ﾊﾟｯｹｰｼﾞ) |  |  |  | 施工Ｐ単価表(CB240010-0009)
無筋･鉄筋構造物、人力打設、18-8-40(高炉)、養生無し、現場内小運搬無し、小型車割増無し、全ての費用 |  |  |  | 週単位 | 1.000 | m3 | 当り
名 称 ・ 規 格 | 構成比（％） | 補正後構成比 | 標準単価 (R06.4月単価) | 岐阜単価 （単価適用月） | 摘 要
普通作業員
11.13
特殊作業員
7.54
土木一般世話役
5.96
その他労務費 労務構成比端数調整分
生コンクリート（高炉） 18- 8-40BB
73.65
1 m3当り
100
条 件 名 称 |  | 入 力 値 | 条 件 値
J01 構造物種別 |  | 1 | 無筋･鉄筋構造物
J02 打設工法 |  | 3 | 人力打設
J03 ｺﾝｸﾘｰﾄ規格 |  | 19 | 18-8-40(高炉)
J05 養生工の種類 |  | 1 | 養生無し
J07 現場内小運搬の有無 |  | 2 | 現場内小運搬無し
J09 小型車割増 |  | 1 | 小型車割増無し
J10 費用の内訳 |  | 1 | 全ての費用
型枠(施工ﾊﾟｯｹｰｼﾞ) |  |  |  | 施工Ｐ単価表(CB240210-0010)
一般型枠、均しｺﾝｸﾘｰﾄ |  |  |  | 週単位 | 1.000 | m2 | 当り
名 称 ・ 規 格 | 構成比（％） | 補正後構成比 | 標準単価 (R06.4月単価) | 岐阜単価 （単価適用月） | 摘 要
型わく工
58.78
普通作業員
19.9
土木一般世話役
6.07
その他労務費 労務構成比端数調整分
1 m2当り
100
条 件 名 称 |  | 入 力 値 | 条 件 値
J01 型枠の種類 |  | 1 | 一般型枠
J02 構造物の種類 |  | 5 | 均しｺﾝｸﾘｰﾄ
ボックスカルバート(施工ﾊﾟｯｹｰｼﾞ) |  |  |  | 施工Ｐ単価表(CB222880-0011)
据付、2.0m/個、0＜B≦1.25 0＜H≦1.25、均しｺﾝｸﾘｰﾄ、縦締め無し、T-25、各種、全ての費用 |  |  |  | 週単位 | 1.000 | ｍ | 当り
名 称 ・ 規 格 | 構成比（％） | 補正後構成比 | 標準単価 (R06.4月単価) | 岐阜単価 （単価適用月） | 摘 要
ラフテレーンクレーン賃料長期割引 騒対低騒音/排対2014/25t吊 オペレーター付
2.78
その他機械損料 機械構成比端数調整分
普通作業員
4.85
土木一般世話役
2.47
特殊作業員
2.25
その他労務費 労務構成比端数調整分
ボックスカルバート B800-H400 T-25 L=2000
75.67
1 ｍ当り
100
条 件 名 称 |  | 入 力 値 | 条 件 値
J01 作業区分 |  | 1 | 据付
J02 製品長 |  | 3 | 2.0m/個
J03 内空幅･内空高(m) |  | 5 | 0＜B≦1.25 0＜H≦1.25
J04 基礎材種別 |  | 3 | 均しｺﾝｸﾘｰﾄ
J05 PC鋼材による縦締め |  | 1 | 縦締め無し
J06 耐荷荷重 |  | 2 | T-25
J07 製品規格（内幅×内高） |  | 37 | 各種
J08 費用の内訳 |  | 1 | 全ての費用
現場打ち集水桝・街渠桝（本体）(施工ﾊﾟｯｹｰｼﾞ) |  |  |  | 施工Ｐ単価表(CB222950-0012)
18-8-25高炉W/C≦60、0.49m3を超え0.52m3以下、人力打設、一般養生･特殊養生(練炭)、小型車割増無し |  |  |  | 週単位 | 1.000 | 箇所 | 当り
名 称 ・ 規 格 | 構成比（％） | 補正後構成比 | 標準単価 (R06.4月単価) | 岐阜単価 （単価適用月） | 摘 要
バックホウ賃料長期割引 騒対無/排対2014/山積み0.8m3
0.07
型わく工
32.95
普通作業員
28.93
土木一般世話役
11.21
特殊作業員
2.12
その他労務費 労務構成比端数調整分
生コンクリート（高炉） 18- 8-25BB W/C=60%以下
13.99
軽油 小型ローリー
0.07
その他材料費 材料構成比端数調整分
1 箇所当り
100
条 件 名 称 |  | 入 力 値 | 条 件 値
J01 ｺﾝｸﾘｰﾄ規格 |  | 19 | 18-8-25高炉W/C≦60
J02 1箇所当りｺﾝｸﾘｰﾄ使用量 |  | 14 | 0.49m3を超え0.52m3以下
J03 ｺﾝｸﾘｰﾄ打設工法 |  | 2 | 人力打設
J04 養生工の種類 |  | 1 | 一般養生･特殊養生(練炭)
J05 小型車割増 |  | 1 | 小型車割増無し
歩車道境界ブロック(施工ﾊﾟｯｹｰｼﾞ) |  |  |  | 施工Ｐ単価表(CB422510-0013)
設置、B種(180/205×250×600)、不要、不要 |  |  |  | 週単位 | 1.000 | ｍ | 当り
名 称 ・ 規 格 | 構成比（％） | 補正後構成比 | 標準単価 (R06.4月単価) | 岐阜単価 （単価適用月） | 摘 要
小型バックホウ(クレーン付)賃料長期割引 騒対超低騒音/排対3次/後方超小旋回型 山積0.09m3(平積0.07m3)吊能力0.9t
2.18
特殊作業員
21.69
普通作業員
19.42
土木一般世話役
11.85
その他労務費 労務構成比端数調整分
歩車道境界ブロック Ｂ片面Ｒ 18(20.5)×25×60㎝
41.24
軽油 小型ローリー
0.68
1 ｍ当り
100
条 件 名 称 |  | 入 力 値 | 条 件 値
J01 作業区分 |  | 1 | 設置
J02 ﾌﾞﾛｯｸ規格 |  | 2 | B種(180/205×250×600)
J03 基礎砕石規格 |  | 4 | 不要
J04 均し基礎ｺﾝｸﾘｰﾄ規格 |  | 6 | 不要
基礎砕石(施工ﾊﾟｯｹｰｼﾞ) |  |  |  | 施工Ｐ単価表(CB221110-0014)
7.5cmを超え12.5cm以下、再生ｸﾗｯｼｬﾗﾝ 40～0、全ての費用 |  |  |  | 週単位 | 1.000 | m2 | 当り
名 称 ・ 規 格 | 構成比（％） | 補正後構成比 | 標準単価 (R06.4月単価) | 岐阜単価 （単価適用月） | 摘 要
バックホウ賃料長期割引 騒対無/排対2014/山積み0.8m3
5.3
その他機械損料 機械構成比端数調整分
普通作業員
37.64
特殊作業員
15.9
運転手（特殊）
14.75
土木一般世話役
9.49
その他労務費 労務構成比端数調整分
再生砕石（ＲＣ） ＲＣ－４０
11.39
軽油 小型ローリー
4.93
その他材料費 材料構成比端数調整分
1 m2当り
100
条 件 名 称 |  | 入 力 値 | 条 件 値
J01 砕石の厚さ |  | 2 | 7.5cmを超え12.5cm以下
J02 砕石の種類 |  | 8 | 再生ｸﾗｯｼｬﾗﾝ 40～0
J03 費用の内訳 |  | 1 | 全ての費用
コンクリート(施工ﾊﾟｯｹｰｼﾞ) |  |  |  | 施工Ｐ単価表(CB240010-0015)
小型構造物、人力打設、18-8-25高炉W/C≦60、一般養生、現場内小運搬無し、小型車割増無し、全ての費用 |  |  |  | 週単位 | 1.000 | m3 | 当り
名 称 ・ 規 格 | 構成比（％） | 補正後構成比 | 標準単価 (R06.4月単価) | 岐阜単価 （単価適用月） | 摘 要
普通作業員
22.25
土木一般世話役
9.19
特殊作業員
7.69
その他労務費 労務構成比端数調整分
生コンクリート（高炉） 18- 8-25BB W/C=60%以下
58.85
1 m3当り
100
条 件 名 称 |  | 入 力 値 | 条 件 値
J01 構造物種別 |  | 2 | 小型構造物
J02 打設工法 |  | 3 | 人力打設
J03 ｺﾝｸﾘｰﾄ規格 |  | 31 | 18-8-25高炉W/C≦60
J05 養生工の種類 |  | 2 | 一般養生
J07 現場内小運搬の有無 |  | 2 | 現場内小運搬無し
J09 小型車割増 |  | 1 | 小型車割増無し
J10 費用の内訳 |  | 1 | 全ての費用
型枠(施工ﾊﾟｯｹｰｼﾞ) |  |  |  | 施工Ｐ単価表(CB240210-0016)
一般型枠、小型構造物 |  |  |  | 週単位 | 1.000 | m2 | 当り
名 称 ・ 規 格 | 構成比（％） | 補正後構成比 | 標準単価 (R06.4月単価) | 岐阜単価 （単価適用月） | 摘 要
型わく工
44.28
普通作業員
30.82
土木一般世話役
11.86
その他労務費 労務構成比端数調整分
1 m2当り
100
条 件 名 称 |  | 入 力 値 | 条 件 値
J01 型枠の種類 |  | 1 | 一般型枠
J02 構造物の種類 |  | 2 | 小型構造物
地先境界ブロック撤去(施工ﾊﾟｯｹｰｼﾞ) |  |  |  | 施工Ｐ単価表(CB422550-0017)
再利用 |  |  |  | 週単位 | 1.000 | ｍ | 当り
名 称 ・ 規 格 | 構成比（％） | 補正後構成比 | 標準単価 (R06.4月単価) | 岐阜単価 （単価適用月） | 摘 要
小型バックホウ賃料長期割引 騒対無/排対2次/超小旋回型 山積み0.22m3
3.96
普通作業員
30.07
土木一般世話役
18.33
運転手（特殊）
17.09
特殊作業員
16.73
その他労務費 労務構成比端数調整分
軽油 小型ローリー
1.46
1 ｍ当り
100
条 件 名 称 |  | 入 力 値 | 条 件 値
J01 再利用区分 |  | 2 | 再利用
地先境界ブロック(施工ﾊﾟｯｹｰｼﾞ) |  |  |  | 施工Ｐ単価表(CB422520-0018)
再利用設置、A種(120×120×600)、不要、不要 |  |  |  | 週単位 | 1.000 | ｍ | 当り
名 称 ・ 規 格 | 構成比（％） | 補正後構成比 | 標準単価 (R06.4月単価) | 岐阜単価 （単価適用月） | 摘 要
普通作業員
43.53
土木一般世話役
26.56
特殊作業員
24.25
その他労務費 労務構成比端数調整分
1 ｍ当り
100
条 件 名 称 |  | 入 力 値 | 条 件 値
J01 作業区分 |  | 2 | 再利用設置
J02 ﾌﾞﾛｯｸ規格 |  | 1 | A種(120×120×600)
J03 基礎砕石規格 |  | 4 | 不要
J04 均し基礎ｺﾝｸﾘｰﾄ規格 |  | 6 | 不要
現場発生品及び支給品運搬(施工ﾊﾟｯｹｰｼﾞ) |  |  |  | 施工Ｐ単価表(CB010410-0019)
ﾄﾗｯｸ[ｸﾚｰﾝ装置付]ﾍﾞｰｽﾄﾗｯｸ2t積､吊能力2.9t、DID区間有り、9.0km以下 |  |  |  | 週単位 | 1.000 | ｔ | 当り
名 称 ・ 規 格 | 構成比（％） | 補正後構成比 | 標準単価 (R06.4月単価) | 岐阜単価 （単価適用月） | 摘 要
トラック機械損料 クレーン装置付 2.0ｔ積2.9ｔ吊
13.79
運転手（特殊）
42.15
特殊作業員
41.25
軽油 小型ローリー
2.81
1 ｔ当り
100
条 件 名 称 |  | 入 力 値 | 条 件 値
J01 ﾄﾗｯｸ機種 |  | 1 | ﾄﾗｯｸ[ｸﾚｰﾝ装置付]ﾍﾞｰｽﾄﾗｯｸ2t積､吊能力2.9t
J02 DID区間の有無 |  | 2 | DID区間有り
J04 片道運搬距離(km) DID有 |  | 5 | 9.0km以下
コンクリート(施工ﾊﾟｯｹｰｼﾞ) |  |  |  | 施工Ｐ単価表(CB240010-0020)
小型構造物、人力打設、18-8-40高炉W/C≦60、一般養生、現場内小運搬無し、小型車割増無し、全ての費用 |  |  |  | 週単位 | 1.000 | m3 | 当り
名 称 ・ 規 格 | 構成比（％） | 補正後構成比 | 標準単価 (R06.4月単価) | 岐阜単価 （単価適用月） | 摘 要
普通作業員
22.25
土木一般世話役
9.19
特殊作業員
7.69
その他労務費 労務構成比端数調整分
生コンクリート（高炉） 18- 8-40BB W/C=60%以下
58.85
1 m3当り
100
条 件 名 称 |  | 入 力 値 | 条 件 値
J01 構造物種別 |  | 2 | 小型構造物
J02 打設工法 |  | 3 | 人力打設
J03 ｺﾝｸﾘｰﾄ規格 |  | 33 | 18-8-40高炉W/C≦60
J05 養生工の種類 |  | 2 | 一般養生
J07 現場内小運搬の有無 |  | 2 | 現場内小運搬無し
J09 小型車割増 |  | 1 | 小型車割増無し
J10 費用の内訳 |  | 1 | 全ての費用
現場発生品及び支給品積込み・荷卸し(施工ﾊﾟｯｹｰｼﾞ) |  |  |  | 施工Ｐ単価表(CB010420-0021)
ﾄﾗｯｸ[ｸﾚｰﾝ装置付]ﾍﾞｰｽﾄﾗｯｸ4～4.5t積､吊能力2.9t |  |  |  | 週単位 | 1.000 | ｔ | 当り
名 称 ・ 規 格 | 構成比（％） | 補正後構成比 | 標準単価 (R06.4月単価) | 岐阜単価 （単価適用月） | 摘 要
トラック機械損料 クレーン装置付 4.0～4.5ｔ積2.9ｔ吊
17.23
運転手（特殊）
39.73
特殊作業員
38.87
その他労務費 労務構成比端数調整分
軽油 小型ローリー
3.79
1 ｔ当り
100
条 件 名 称 |  | 入 力 値 | 条 件 値
J01 ﾄﾗｯｸ機種 |  | 2 | ﾄﾗｯｸ[ｸﾚｰﾝ装置付]ﾍﾞｰｽﾄﾗｯｸ4～4.5t積､吊能力2.9t
コンクリート(施工ﾊﾟｯｹｰｼﾞ) |  |  |  | 施工Ｐ単価表(CB240010-0022)
無筋･鉄筋構造物、人力打設、18-8-40高炉W/C≦60、一般養生、現場内小運搬無し、小型車割増無し、全ての費用 |  |  |  | 週単位 | 1.000 | m3 | 当り
名 称 ・ 規 格 | 構成比（％） | 補正後構成比 | 標準単価 (R06.4月単価) | 岐阜単価 （単価適用月） | 摘 要
普通作業員
12.85
特殊作業員
7.3
土木一般世話役
6.58
その他労務費 労務構成比端数調整分
生コンクリート（高炉） 18- 8-40BB W/C=60%以下
71.32
1 m3当り
100
条 件 名 称 |  | 入 力 値 | 条 件 値
J01 構造物種別 |  | 1 | 無筋･鉄筋構造物
J02 打設工法 |  | 3 | 人力打設
J03 ｺﾝｸﾘｰﾄ規格 |  | 33 | 18-8-40高炉W/C≦60
J05 養生工の種類 |  | 2 | 一般養生
J07 現場内小運搬の有無 |  | 2 | 現場内小運搬無し
J09 小型車割増 |  | 1 | 小型車割増無し
J10 費用の内訳 |  | 1 | 全ての費用
表層（車道・路肩部）(施工ﾊﾟｯｹｰｼﾞ) |  |  |  | 施工Ｐ単価表(CB410260-0023)
3.0m超、1層当り平均仕上り厚 50 mm、再生密粒度ｱｽｺﾝ(20F)、ﾀｯｸｺｰﾄ PK-4、全ての費用 |  |  |  | 週単位 | 1.000 | m2 | 当り
名 称 ・ 規 格 | 構成比（％） | 補正後構成比 | 標準単価 (R06.4月単価) | 岐阜単価 （単価適用月） | 摘 要
アスファルトフィニッシャ賃料長期割引 騒対無/排対2014/ホイール型 舗装幅2.3～6.0m
0.92
タイヤローラ賃料長期割引 騒対無/排対2011/質量13t
0.14
ロードローラ賃料 騒対超低騒音/排対2次/ﾏｶﾀﾞﾑ 質量10t 締固め幅2.1m
0.14
その他機械損料 機械構成比端数調整分
普通作業員
3.84
運転手（特殊）
2.16
特殊作業員
2.13
土木一般世話役
0.77
その他労務費 労務構成比端数調整分
アスファルト再生合材 密 粒 度アスコン(２０Ｆ)
84.7
アスファルト乳剤 タックコート ＰＫ－４号
2.57
軽油 小型ローリー
0.51
その他材料費 材料構成比端数調整分
1 m2当り
100
条 件 名 称 |  | 入 力 値 | 条 件 値
J01 平均幅員 |  | 4 | 3.0m超
J02 1層当り平均仕上り厚 |  | 50 | 1層当り平均仕上り厚 50 mm
J03 材料 |  | 39 | 再生密粒度ｱｽｺﾝ(20F)
J04 瀝青材料種類 |  | 1 | ﾀｯｸｺｰﾄ PK-4
J05 費用の内訳 |  | 1 | 全ての費用
上層路盤（車道・路肩部）(施工ﾊﾟｯｹｰｼﾞ) |  |  |  | 施工Ｐ単価表(CB410040-0024)
再生瀝青安定処理材（40）、3.0m超、1層当り平均仕上り厚 100 mm、ﾌﾟﾗｲﾑｺｰﾄ PK-3、全ての費用 |  |  |  | 週単位 | 1.000 | m2 | 当り
名 称 ・ 規 格 | 構成比（％） | 補正後構成比 | 標準単価 (R06.4月単価) | 岐阜単価 （単価適用月） | 摘 要
アスファルトフィニッシャ賃料長期割引 騒対無/排対2014/ホイール型 舗装幅2.3～6.0m
0.61
タイヤローラ賃料長期割引 騒対無/排対2011/質量13t
0.09
ロードローラ賃料 騒対超低騒音/排対2次/ﾏｶﾀﾞﾑ 質量10t 締固め幅2.1m
0.09
その他機械損料 機械構成比端数調整分
普通作業員
2.54
運転手（特殊）
1.43
特殊作業員
1.41
土木一般世話役
0.51
その他労務費 労務構成比端数調整分
アスファルト再生合材（安定処理材） ＡＳ安定処理（４０）
86.6
アスファルト乳剤 プライムコート ＰＫ－３号
4.98
軽油 小型ローリー
0.34
その他材料費 材料構成比端数調整分
1 m2当り
100
条 件 名 称 |  | 入 力 値 | 条 件 値
J01 材料 |  | 4 | 再生瀝青安定処理材（40）
J02 平均幅員 |  | 4 | 3.0m超
J03 1層当り平均仕上り厚 |  | 100 | 1層当り平均仕上り厚 100 mm
J06 瀝青材料種類 |  | 2 | ﾌﾟﾗｲﾑｺｰﾄ PK-3
J07 費用の内訳 |  | 1 | 全ての費用
下層路盤（車道・路肩部）(施工ﾊﾟｯｹｰｼﾞ) |  |  |  | 施工Ｐ単価表(CB410030-0025)
全仕上り厚 26 mm、1層施工、再生クラッシャーラン RC-40、全ての費用 |  |  |  | 週単位 | 1.000 | m2 | 当り
名 称 ・ 規 格 | 構成比（％） | 補正後構成比 | 標準単価 (R06.4月単価) | 岐阜単価 （単価適用月） | 摘 要
モータグレーダ機械損料 [排出ｶﾞｽ対策型(2014年規制)]ﾌﾞﾚｰﾄﾞ幅3.1m
3.95
ロードローラ賃料 騒対無/排対2014/ﾏｶﾀﾞﾑ 質量10t
0.49
タイヤローラ賃料長期割引 騒対超低騒音/排対2014/質量13～14t
0.49
その他機械損料 機械構成比端数調整分
運転手（特殊）
8.06
普通作業員
2.95
特殊作業員
2.63
土木一般世話役
2.16
その他労務費 労務構成比端数調整分
再生砕石（ＲＣ） ＲＣ－４０
74.21
軽油 小型ローリー
1.5
その他材料費 材料構成比端数調整分
1 m2当り
100
条 件 名 称 |  | 入 力 値 | 条 件 値
J01 全仕上り厚 |  | 26 | 全仕上り厚 26 mm
J02 施工区分 |  | 1 | 1層施工
J03 材料 |  | 6 | 再生クラッシャーラン RC-40
J04 費用の内訳 |  | 1 | 全ての費用
表層（車道・路肩部）(施工ﾊﾟｯｹｰｼﾞ) |  |  |  | 施工Ｐ単価表(CB410260-0026)
1.4m未満(1層当り平均仕上り厚50mm以下)、1層当り平均仕上り厚 50 mm、再生密粒度ｱｽｺﾝ(20F)、ﾌﾟﾗｲﾑｺｰﾄ PK-3、全ての費用 |  |  |  | 週単位 | 1.000 | m2 | 当り
名 称 ・ 規 格 | 構成比（％） | 補正後構成比 | 標準単価 (R06.4月単価) | 岐阜単価 （単価適用月） | 摘 要
振動ローラ機械損料 ハンドガイド式・0.5～0.6ｔ
0.24
振動コンパクタ 機械損料 40～60kg
0.13
その他機械損料 機械構成比端数調整分
特殊作業員
19.57
普通作業員
14.05
土木一般世話役
4.28
その他労務費 労務構成比端数調整分
アスファルト再生合材 密 粒 度アスコン(２０Ｆ)
50.52
アスファルト乳剤 プライムコート ＰＫ－３号
4.48
ガソリン レギュラー80オクタン以上
0.17
軽油 小型ローリー
0.03
その他材料費 材料構成比端数調整分
1 m2当り
100
条 件 名 称 |  | 入 力 値 | 条 件 値
J01 平均幅員 |  | 1 | 1.4m未満(1層当り平均仕上り厚50mm以下)
J02 1層当り平均仕上り厚 |  | 50 | 1層当り平均仕上り厚 50 mm
J03 材料 |  | 39 | 再生密粒度ｱｽｺﾝ(20F)
J04 瀝青材料種類 |  | 2 | ﾌﾟﾗｲﾑｺｰﾄ PK-3
J05 費用の内訳 |  | 1 | 全ての費用
上層路盤（車道・路肩部）(施工ﾊﾟｯｹｰｼﾞ) |  |  |  | 施工Ｐ単価表(CB410040-0027)
再生砕石 RC-40、全仕上り厚 360 mm、3層施工、全ての費用 |  |  |  | 週単位 | 1.000 | m2 | 当り
名 称 ・ 規 格 | 構成比（％） | 補正後構成比 | 標準単価 (R06.4月単価) | 岐阜単価 （単価適用月） | 摘 要
モータグレーダ機械損料 [排出ｶﾞｽ対策型(2014年規制)]ﾌﾞﾚｰﾄﾞ幅3.1m
8.95
ロードローラ賃料 騒対無/排対2014/ﾏｶﾀﾞﾑ 質量10t
1.12
タイヤローラ賃料長期割引 騒対超低騒音/排対2014/質量13～14t
1.11
その他機械損料 機械構成比端数調整分
運転手（特殊）
18.28
普通作業員
6.67
特殊作業員
5.95
土木一般世話役
4.88
その他労務費 労務構成比端数調整分
再生砕石（ＲＣ） ＲＣ－４０
41.59
軽油 小型ローリー
3.4
その他材料費 材料構成比端数調整分
1 m2当り
100
条 件 名 称 |  | 入 力 値 | 条 件 値
J01 材料 |  | 16 | 再生砕石 RC-40
J04 全仕上り厚 |  | 360 | 全仕上り厚 360 mm
J05 施工区分 |  | 3 | 3層施工
J07 費用の内訳 |  | 1 | 全ての費用
不陸整正(施工ﾊﾟｯｹｰｼﾞ) |  |  |  | 施工Ｐ単価表(CB410010-0028)
無し、全ての費用 |  |  |  | 週単位 | 1.000 | m2 | 当り
名 称 ・ 規 格 | 構成比（％） | 補正後構成比 | 標準単価 (R06.4月単価) | 岐阜単価 （単価適用月） | 摘 要
モータグレーダ機械損料 [排出ｶﾞｽ対策型(2014年規制)]ﾌﾞﾚｰﾄﾞ幅3.1m
17.28
ロードローラ賃料 騒対無/排対2014/ﾏｶﾀﾞﾑ 質量10t
2.16
タイヤローラ賃料長期割引 騒対超低騒音/排対2014/質量13～14t
2.14
運転手（特殊）
35.31
普通作業員
14.55
特殊作業員
11.35
土木一般世話役
10.65
軽油 小型ローリー
6.56
1 m2当り
100
条 件 名 称 |  | 入 力 値 | 条 件 値
J01 補足材料の有無 |  | 1 | 無し
J04 費用の内訳 |  | 1 | 全ての費用
表層（歩道部）(施工ﾊﾟｯｹｰｼﾞ) |  |  |  | 施工Ｐ単価表(CB410261-0029)
1.4m以上、1層当り平均仕上り厚 30 mm、再生細粒度ｱｽｺﾝ(13)、ﾌﾟﾗｲﾑｺｰﾄ PK-3、全ての費用 |  |  |  | 週単位 | 1.000 | m2 | 当り
名 称 ・ 規 格 | 構成比（％） | 補正後構成比 | 標準単価 (R06.4月単価) | 岐阜単価 （単価適用月） | 摘 要
アスファルトフィニッシャ機械損料 クローラ型 1.4～3.0m
1.72
振動ローラ賃料長期割引 騒対無/排対3次/搭乗式コンバインド型 質量3～4t
0.34
その他機械損料 機械構成比端数調整分
普通作業員
8.19
特殊作業員
5.47
運転手（特殊）
3.71
土木一般世話役
1.99
その他労務費 労務構成比端数調整分
アスファルト再生合材 細 粒 度アスコン(１３)
67.77
アスファルト乳剤 プライムコート ＰＫ－３号
7.87
軽油 小型ローリー
0.34
その他材料費 材料構成比端数調整分
1 m2当り
100
条 件 名 称 |  | 入 力 値 | 条 件 値
J01 平均幅員 |  | 3 | 1.4m以上
J02 1層当り平均仕上り厚 |  | 30 | 1層当り平均仕上り厚 30 mm
J03 材料 |  | 18 | 再生細粒度ｱｽｺﾝ(13)
J04 瀝青材料種類 |  | 2 | ﾌﾟﾗｲﾑｺｰﾄ PK-3
J05 費用の内訳 |  | 1 | 全ての費用
上層路盤（歩道部）(施工ﾊﾟｯｹｰｼﾞ) |  |  |  | 施工Ｐ単価表(CB410041-0030)
全仕上り厚 250 mm、2層施工、再生砕石 RC-40、全ての費用 |  |  |  | 週単位 | 1.000 | m2 | 当り
名 称 ・ 規 格 | 構成比（％） | 補正後構成比 | 標準単価 (R06.4月単価) | 岐阜単価 （単価適用月） | 摘 要
小型バックホウ機械損料 超低騒音型･排ｶﾞｽ対策(3次)ｸﾛｰﾗ型 後方超小旋回型 山積0.09m3（平積0.07m3）
2.63
振動ローラ賃料長期割引 騒対無/排対3次/搭乗式コンバインド型 質量3～4t
1.56
その他機械損料 機械構成比端数調整分
運転手（特殊）
23.77
特殊作業員
13.93
普通作業員
13.81
土木一般世話役
11.44
その他労務費 労務構成比端数調整分
再生砕石（ＲＣ） ＲＣ－４０
27.68
軽油 小型ローリー
1.75
その他材料費 材料構成比端数調整分
1 m2当り
100
条 件 名 称 |  | 入 力 値 | 条 件 値
J01 全仕上り厚 |  | 250 | 全仕上り厚 250 mm
J02 施工区分 |  | 2 | 2層施工
J03 材料 |  | 11 | 再生砕石 RC-40
J04 費用の内訳 |  | 1 | 全ての費用
表層（車道・路肩部）(施工ﾊﾟｯｹｰｼﾞ) |  |  |  | 施工Ｐ単価表(CB410260-0031)
1.4m未満(1層当り平均仕上り厚50mm以下)、1層当り平均仕上り厚 30 mm、再生密粒度ｱｽｺﾝ(13)、無し、全ての費用 |  |  |  | 週単位 | 1.000 | m2 | 当り
名 称 ・ 規 格 | 構成比（％） | 補正後構成比 | 標準単価 (R06.4月単価) | 岐阜単価 （単価適用月） | 摘 要
振動ローラ機械損料 ハンドガイド式・0.5～0.6ｔ
0.26
振動コンパクタ 機械損料 40～60kg
0.15
その他機械損料 機械構成比端数調整分
特殊作業員
21.44
普通作業員
15.4
土木一般世話役
4.69
その他労務費 労務構成比端数調整分
アスファルト再生合材 密 粒 度アスコン(１３)
55.32
ガソリン レギュラー80オクタン以上
0.18
軽油 小型ローリー
0.04
その他材料費 材料構成比端数調整分
1 m2当り
100
条 件 名 称 |  | 入 力 値 | 条 件 値
J01 平均幅員 |  | 1 | 1.4m未満(1層当り平均仕上り厚50mm以下)
J02 1層当り平均仕上り厚 |  | 30 | 1層当り平均仕上り厚 30 mm
J03 材料 |  | 11 | 再生密粒度ｱｽｺﾝ(13)
J04 瀝青材料種類 |  | 5 | 無し
J05 費用の内訳 |  | 1 | 全ての費用
現場発生品及び支給品運搬(施工ﾊﾟｯｹｰｼﾞ) |  |  |  | 施工Ｐ単価表(CB010410-0032)
ﾄﾗｯｸ[ｸﾚｰﾝ装置付]ﾍﾞｰｽﾄﾗｯｸ2t積､吊能力2.9t、DID区間有り、5.0km以下 |  |  |  | 週単位 | 1.000 | ｔ | 当り
名 称 ・ 規 格 | 構成比（％） | 補正後構成比 | 標準単価 (R06.4月単価) | 岐阜単価 （単価適用月） | 摘 要
トラック機械損料 クレーン装置付 2.0ｔ積2.9ｔ吊
13.79
運転手（特殊）
42.15
特殊作業員
41.25
軽油 小型ローリー
2.81
1 ｔ当り
100
条 件 名 称 |  | 入 力 値 | 条 件 値
J01 ﾄﾗｯｸ機種 |  | 1 | ﾄﾗｯｸ[ｸﾚｰﾝ装置付]ﾍﾞｰｽﾄﾗｯｸ2t積､吊能力2.9t
J02 DID区間の有無 |  | 2 | DID区間有り
J04 片道運搬距離(km) DID有 |  | 3 | 5.0km以下
殻運搬(施工ﾊﾟｯｹｰｼﾞ) |  |  |  | 施工Ｐ単価表(CB227010-0033)
ｺﾝｸﾘｰﾄ(無筋)構造物とりこわし、機械積込、DID区間有り、5.7km以下、全ての費用 |  |  |  | 週単位 | 1.000 | m3 | 当り
名 称 ・ 規 格 | 構成比（％） | 補正後構成比 | 標準単価 (R06.4月単価) | 岐阜単価 （単価適用月） | 摘 要
ダンプトラック機械損料 オンロード ディーゼル 10t級
40.77
運転手（一般）
44.82
軽油 小型ローリー
14.41
1 m3当り
100
条 件 名 称 |  | 入 力 値 | 条 件 値
J01 殻発生作業 |  | 1 | ｺﾝｸﾘｰﾄ(無筋)構造物とりこわし
J02 積込工法区分 |  | 1 | 機械積込
J03 DID区間の有無 |  | 2 | DID区間有り
J05 運搬距離 DID有 |  | 3 | 5.7km以下
J16 費用の内訳 |  | 1 | 全ての費用
殻運搬(施工ﾊﾟｯｹｰｼﾞ) |  |  |  | 施工Ｐ単価表(CB227010-0034)
ｺﾝｸﾘｰﾄ(鉄筋)構造物とりこわし、機械積込、DID区間有り、5.7km以下、全ての費用 |  |  |  | 週単位 | 1.000 | m3 | 当り
名 称 ・ 規 格 | 構成比（％） | 補正後構成比 | 標準単価 (R06.4月単価) | 岐阜単価 （単価適用月） | 摘 要
ダンプトラック機械損料 オンロード ディーゼル 10t級
40.77
運転手（一般）
44.82
軽油 小型ローリー
14.41
1 m3当り
100
条 件 名 称 |  | 入 力 値 | 条 件 値
J01 殻発生作業 |  | 2 | ｺﾝｸﾘｰﾄ(鉄筋)構造物とりこわし
J02 積込工法区分 |  | 1 | 機械積込
J03 DID区間の有無 |  | 2 | DID区間有り
J07 運搬距離 DID有 |  | 3 | 5.7km以下
J16 費用の内訳 |  | 1 | 全ての費用
舗装版切断(施工ﾊﾟｯｹｰｼﾞ) |  |  |  | 施工Ｐ単価表(CB430510-0035)
ｱｽﾌｧﾙﾄ舗装版、15cm以下、全ての費用 |  |  |  | 週単位 | 1.000 | ｍ | 当り
名 称 ・ 規 格 | 構成比（％） | 補正後構成比 | 標準単価 (R06.4月単価) | 岐阜単価 （単価適用月） | 摘 要
コンクリートカッタ機械損料 バキューム式･（超低騒音型）湿式 ブレード径 φ56cm
10.24
その他機械損料 機械構成比端数調整分
特殊作業員
19.96
土木一般世話役
10.88
普通作業員
8.92
その他労務費 労務構成比端数調整分
コンクリートカッタブレード ブレード径 ４５．５ｃｍ
22.39
ガソリン レギュラー80オクタン以上
2.81
その他材料費 材料構成比端数調整分
1 ｍ当り
100
条 件 名 称 |  | 入 力 値 | 条 件 値
J01 舗装版種別 |  | 1 | ｱｽﾌｧﾙﾄ舗装版
J02 ｱｽﾌｧﾙﾄ舗装版厚 |  | 1 | 15cm以下
J05 費用の内訳 |  | 1 | 全ての費用
舗装版破砕(施工ﾊﾟｯｹｰｼﾞ) |  |  |  | 施工Ｐ単価表(CB430310-0036)
ｱｽﾌｧﾙﾄ舗装版、無し、騒音振動対策不要、15cm以下、積込有り、全ての費用 |  |  |  | 週単位 | 1.000 | m2 | 当り
名 称 ・ 規 格 | 構成比（％） | 補正後構成比 | 標準単価 (R06.4月単価) | 岐阜単価 （単価適用月） | 摘 要
バックホウ賃料長期割引 騒対超低騒音/排対2011/後方超小旋回型 山積0.45m3(平積0.35m3)
12.85
土木一般世話役
29.54
運転手（特殊）
27.52
普通作業員
24.18
軽油 小型ローリー
5.91
1 m2当り
100
条 件 名 称 |  | 入 力 値 | 条 件 値
J01 舗装版種別 |  | 1 | ｱｽﾌｧﾙﾄ舗装版
J02 障害等の有無 |  | 1 | 無し
J03 騒音振動対策 |  | 1 | 騒音振動対策不要
J04 舗装版厚 |  | 1 | 15cm以下
J06 積込作業の有無 |  | 1 | 積込有り
J07 費用の内訳 |  | 1 | 全ての費用
殻運搬(施工ﾊﾟｯｹｰｼﾞ) |  |  |  | 施工Ｐ単価表(CB227010-0037)
舗装版破砕、機械積込(騒音対策不要,舗装版厚15cm以下)、DID区間有り、6.0km以下、全ての費用 |  |  |  | 週単位 | 1.000 | m3 | 当り
名 称 ・ 規 格 | 構成比（％） | 補正後構成比 | 標準単価 (R06.4月単価) | 岐阜単価 （単価適用月） | 摘 要
ダンプトラック機械損料 オンロード ディーゼル 10t級
44.05
運転手（一般）
39.87
軽油 小型ローリー
16.08
1 m3当り
100
条 件 名 称 |  | 入 力 値 | 条 件 値
J01 殻発生作業 |  | 3 | 舗装版破砕
J02 積込工法区分 |  | 3 | 機械積込(騒音対策不要,舗装版厚15cm以下)
J03 DID区間の有無 |  | 2 | DID区間有り
J11 運搬距離 DID有 |  | 4 | 6.0km以下
J16 費用の内訳 |  | 1 | 全ての費用
現場発生品及び支給品積込み・荷卸し(施工ﾊﾟｯｹｰｼﾞ) |  |  |  | 施工Ｐ単価表(CB010420-0038)
ﾄﾗｯｸ[ｸﾚｰﾝ装置付]ﾍﾞｰｽﾄﾗｯｸ2t積､吊能力2.9t |  |  |  | 週単位 | 1.000 | ｔ | 当り
名 称 ・ 規 格 | 構成比（％） | 補正後構成比 | 標準単価 (R06.4月単価) | 岐阜単価 （単価適用月） | 摘 要
トラック機械損料 クレーン装置付 2.0ｔ積2.9ｔ吊
13.73
運転手（特殊）
41.98
特殊作業員
41.08
その他労務費 労務構成比端数調整分
軽油 小型ローリー
2.8
1 ｔ当り
100
条 件 名 称 |  | 入 力 値 | 条 件 値
J01 ﾄﾗｯｸ機種 |  | 1 | ﾄﾗｯｸ[ｸﾚｰﾝ装置付]ﾍﾞｰｽﾄﾗｯｸ2t積､吊能力2.9t