## 設計書鏡
工事番号 | 建工第18号 | 事 業 名 | 河川改修事業
路河川名 | 準用河川 沢谷川 | 工 事 名 | 河川改修事業 沢谷川改修工事
年 度 | 令和０３年度 | 施工箇所 | 海津市 南濃町庭田地内
事 業 概 要 |  |  |  | 設 計 年 月 日
沢谷川改修工事 L=153.1m(No1+6.896～No.9)
| 土工 N=1式 |  |  | 施 工 方 法 | 請負
護岸工 ブロック積工 A=42m2
施 工 期 間
嵩上コンクリート N=1式
| 床張コンクリート V=5m3 |  |  | 起 工 年 月 日
舗装工 A=198m2
竣 工 年 月 日
歩 掛 適 用 年 月
単 価 適 用 年 月
起工理由

## 内訳表
内 訳 表
名 称 |  | 数 量 | 単位 | 単 価 | 金 額 | 摘 要
01:本工事費 | [5 empty] | 工種区分：河川工事
築堤・護岸
|  | 1 | 式
土工
|  | 1 | 式
掘削工
|  | 1 | 式
床掘り(施工ﾊﾟｯｹｰｼﾞ)
障害無し、土砂、平均施工幅1m以上2m未満、無し
|  | 50 | m3 |  |  | 施工P単価表(CB210030-0001)
埋戻し(施工ﾊﾟｯｹｰｼﾞ)
最大埋戻幅1m未満
|  | 2 | m3 |  |  | 施工P単価表(CB210410-0002)
路体（築堤）盛土(施工ﾊﾟｯｹｰｼﾞ)
2.5m未満
|  | 50 | m3 |  |  | 施工P単価表(CB210510-0003)
護岸工
|  | 1 | 式
内 訳 表
名 称 |  | 数 量 | 単位 | 単 価 | 金 額 | 摘 要
護岸工
|  | 1 | 式
コンクリートブロック積工［標単］
練積、滑面型、裏込コンクリートを施工しない、(高炉)18- 8-25BB W/C=60%以下、無・昼間
|  | 42 | m2 |  |  | 施工歩掛表(DC073605-0001)
胴込・裏込材（砕石）(施工ﾊﾟｯｹｰｼﾞ)
間知･平･連節･緑化ﾌﾞﾛｯｸ、再生砕石 RC-40
|  | 18 | m3 |  |  | 施工P単価表(CB226120-0004)
天端工（１）
|  | 18 | ｍ |  |  | 単価表(SJ0021)
天端工（２）
|  | 2 | ｍ |  |  | 単価表(SJ0020)
基礎工（１）
|  | 18 | ｍ |  |  | 単価表(SJ0031)
基礎工（２）
|  | 2 | ｍ |  |  | 単価表(SJ0030)
嵩上げコンクリート
|  | 1 | 式
内 訳 表
名 称 |  | 数 量 | 単位 | 単 価 | 金 額 | 摘 要
嵩上コンクリート（１）
|  | 1 | 式 |  |  | 単価表(SJ0080)
嵩上コンクリート（２）
|  | 1 | 式 |  |  | 単価表(SJ0081)
嵩上コンクリート（３）
|  | 1 | 式 |  |  | 単価表(SJ0082)
嵩上コンクリート（４）
|  | 1 | 式 |  |  | 単価表(SJ0083)
護床工
|  | 1 | 式
植石
φ20㎝内外
|  | 25 | m2 |  |  | 単価表(SJ0070)
床張りコンクリート
無筋･鉄筋構造物、18-5-40(高炉)、ﾊﾞｯｸﾎｳ(ｸﾚｰﾝ機能付)打設、養生無し、小型車割増無し、全ての費用
|  | 5 | m3 |  |  | 施工P単価表(CB240010-0013)
均しコンクリート
無筋･鉄筋構造物、18-8-40(高炉)、ﾊﾞｯｸﾎｳ(ｸﾚｰﾝ機能付)打設、養生無し、小型車割増無し、全ての費用
|  | 2 | m3 |  |  | 施工P単価表(CB240010-0014)
内 訳 表
名 称 |  | 数 量 | 単位 | 単 価 | 金 額 | 摘 要
排水処理工
|  | 1 | 式
横断暗渠
|  | 5 | ｍ |  |  | 単価表(SJ0116)
集水桝（Ａ）
|  | 1 | 箇所 |  |  | 単価表(SJ0126)
舗装工
|  | 1 | 式
表層（車道・路肩部）(施工ﾊﾟｯｹｰｼﾞ)
1.4m以上3.0m以下、1層当り平均仕上り厚 50 mm、再生密粒度ｱｽｺﾝ(13)、ﾌﾟﾗｲﾑｺｰﾄ PK-3、全ての費用
|  | 198 | m2 |  |  | 施工P単価表(CB410260-0017)
上層路盤（車道・路肩部）(施工ﾊﾟｯｹｰｼﾞ)
再生砕石 RC-40、全仕上り厚 120 mm、1層施工、全ての費用
|  | 198 | m2 |  |  | 施工P単価表(CB410040-0018)
転落防止柵
|  | 1 | 式
横断・転落防止柵設置工（市場単価）
コンクリート建込、ビーム式、支柱間隔 3ｍ、100ｍ未満、通常（6時～20時）、時間制限なし、計上する、3本パイプ 柵高 800mm
|  | 72 | ｍ |  |  | 施工歩掛表(WB810760-0003)
内 訳 表
名 称 |  | 数 量 | 単位 | 単 価 | 金 額 | 摘 要
構造物撤去
|  | 1 | 式
構造物撤去
|  | 1 | 式
舗装版破砕(施工ﾊﾟｯｹｰｼﾞ)
ｱｽﾌｧﾙﾄ舗装版、騒音振動対策不要、無し、15cm以下、積込有り、全ての費用
|  | 288 | m2 |  |  | 施工P単価表(CB430310-0019)
舗装版切断(施工ﾊﾟｯｹｰｼﾞ)
ｱｽﾌｧﾙﾄ舗装版、15cm以下、全ての費用
|  | 79 | ｍ |  |  | 施工P単価表(CB430510-0020)
構造物とりこわし（標単）有筋
鉄筋構造物、機械施工、無・昼間、低騒音・低振動対策しない
|  | 12 | m3 |  |  | 施工歩掛表(DC073005-0004)
構造物とりこわし（標単）無筋
無筋構造物、機械施工、無・昼間、低騒音・低振動対策しない
|  | 0.200 | m3 |  |  | 施工歩掛表(DC073005-0005)
ブロック積み撤去
鉄筋構造物、機械施工、無・昼間、低騒音・低振動対策しない
|  | 2 | m3 |  |  | 施工歩掛表(DC073005-0006)
PU1-B450-H450撤去
撤去、400mmを超え600mm以下、全ての費用
|  | 6 | ｍ |  |  | 施工P単価表(CB222790-0021)
内 訳 表
名 称 |  | 数 量 | 単位 | 単 価 | 金 額 | 摘 要
コンクリート殻（有筋）運搬処分
|  | 12 | m3 |  |  | 単価表(SJ0200)
コンクリート殻（無筋）運搬処分
|  | 2.200 | m3 |  |  | 単価表(SJ0210)
コンクリート殻（製品）運搬処分
|  | 1 | m3 |  |  | 単価表(SJ0220)
仮設工
|  | 1 | 式
仮設工
|  | 1 | 式
締切排水工
|  | 1 | 式 |  |  | 単価表(SJ0040)
高密度ポリエチレン管設置撤去工
|  | 10 | ｍ |  |  | 単価表(SJ0050)
仮設道路撤去
|  | 200 | m3 |  |  | 単価表(SJ0137)
内 訳 表
名 称 |  | 数 量 | 単位 | 単 価 | 金 額 | 摘 要
水管橋設置工
|  | 1 | 式
水管橋設置工
|  | 1 | 式
水管橋 材料費
SUS304TP Sch20 150A t＝5.0
|  | 1 | 式 |  |  | 単価表(SJ0300)
水管橋 架設費
SUS304 150A
|  | 1 | 式 |  |  | 単価表(SJ0310)
管きょ工（圧送管）
|  | 1 | 式
管路土工
|  | 1 | 式
床掘り(施工ﾊﾟｯｹｰｼﾞ)
上記以外(小規模)、全ての費用、土砂
|  | 8 | m3 |  |  | 施工P単価表(CB210030-0029)
埋戻し(施工ﾊﾟｯｹｰｼﾞ)
上記以外(小規模)、土砂、全ての費用
|  | 4 | m3 |  |  | 施工P単価表(CB210410-0030)
内 訳 表
名 称 |  | 数 量 | 単位 | 単 価 | 金 額 | 摘 要
残土処分
|  | 4 | m3 |  |  | 単価表(SJ0010)
管布設工
|  | 1 | 式
硬質塩化ﾋﾞﾆﾙ管（圧送管VPφ150）
|  | 1 | 式 |  |  | 単価表(SJ0500)
埋設表示シート
150㎜×50ｍ ダブル
|  | 9.900 | ｍ |  |  | TJ0055
管基礎工
|  | 1 | 式
砂基礎工（市場単価）
機械施工、施工規模10m3未満、時間的制約あり、通常（6時～20時）
|  | 0.600 | m3 |  |  | 施工歩掛表(DG000205-0028)
管周埋戻工（再生砂）
|  | 1.400 | m3 |  |  | 単価表(SJ0510)
管防護工
VPφ150
|  | 1 | 式 |  |  | 単価表(SJ0520)
内 訳 表
名 称 |  | 数 量 | 単位 | 単 価 | 金 額 | 摘 要
直接工事費計
|  | 1 | 式
間接工事費
共通仮設費
共通仮設費（率計上額） | [5 empty] | 施工地域：施工地域補正なし、補正しない
|  | 1 | 式
共通仮設費計
|  | 1 | 式
純工事費
|  | 1 | 式
現場管理費
|  | 1 | 式
現場管理費（率計上額） | [5 empty] | 施工地域：施工地域補正なし、補正しない
|  | 1 | 式
内 訳 表
名 称 |  | 数 量 | 単位 | 単 価 | 金 額 | 摘 要
工事原価
|  | 1 | 式
一般管理費等
|  | 1 | 式
合計
|  | 1 | 式
総合計

## 単価表（施工単価）
コンクリートブロック積工［標単］ |  |  |  |  | 施工歩掛表(DC073605-0001)
練積、滑面型、裏込コンクリートを施工しない、(高炉)18- 8-25BB W/C=60%以下、無・昼間 |  |  |  |  | 1 | m2 | 当り
名 称 ・ 規 格 | 数 量 | 単位 | 単 価 | 金 額 | 摘 要
コンクリートブロック積工
時間的制約 無､機･労 昼間 | 1 | m2
Q00104010100
間知ブロック
統一型 | 1 | m2
ZC14610001
胴込・裏込コンクリート
18- 8-25BB W/C=60%以下、高炉セメント、大型車使用 | 0.25 | m3
施工歩掛表(DC400110-0002)
合 計 | 1 | m2
単位当り | 1 | m2 | 当り
生コンクリート |  |  |  |  | 施工歩掛表(DC400110-0002)
18- 8-25BB W/C=60%以下、高炉セメント、大型車使用 |  |  |  |  | 1 | m3 | 当り
名 称 ・ 規 格 | 数 量 | 単位 | 単 価 | 金 額 | 摘 要
生コンクリート（高炉）
18- 8-25BB W/C=60%以下 | 1 | m3
ZC13732508
合 計 | 1 | m3
単位当り | 1 | m3 | 当り
横断・転落防止柵設置工（市場単価） |  |  |  |  | 施工歩掛表(WB810760-0003)
コンクリート建込、ビーム式、支柱間隔 3ｍ、100ｍ未満、通常（6時～20時）、時間制限なし、計上する、3本パイプ 柵高 800mm |  |  |  |  | 1 | ｍ | 当り
名 称 ・ 規 格 | 数 量 | 単位 | 単 価 | 金 額 | 摘 要
横断・転落防止柵設置工（市場単価）
ｺﾝｸﾘｰﾄ建込 ビーム・パネル式 間隔3ｍ | 1 | ｍ
Q00157010200
横断・転落防止柵
| 1 | ｍ
ZNX91038
合 計 | 1 | ｍ
単位当り | 1 | ｍ | 当り
構造物とりこわし（標単）有筋 |  |  |  |  | 施工歩掛表(DC073005-0004)
鉄筋構造物、機械施工、無・昼間、低騒音・低振動対策しない |  |  |  |  | 1 | m3 | 当り
名 称 ・ 規 格 | 数 量 | 単位 | 単 価 | 金 額 | 摘 要
構造物とりこわし工[鉄筋構造物]
機械施工､時間的制約 無､機･労 昼間 | 1 | m3
Q00106020100
合 計 | 1 | m3
単位当り | 1 | m3 | 当り
構造物とりこわし（標単）無筋 |  |  |  |  | 施工歩掛表(DC073005-0005)
無筋構造物、機械施工、無・昼間、低騒音・低振動対策しない |  |  |  |  | 1 | m3 | 当り
名 称 ・ 規 格 | 数 量 | 単位 | 単 価 | 金 額 | 摘 要
構造物とりこわし工[無筋構造物]
機械施工､時間的制約 無､機･労 昼間 | 1 | m3
Q00106010100
合 計 | 1 | m3
単位当り | 1 | m3 | 当り
ブロック積み撤去 |  |  |  |  | 施工歩掛表(DC073005-0006)
鉄筋構造物、機械施工、無・昼間、低騒音・低振動対策しない |  |  |  |  | 1 | m3 | 当り
名 称 ・ 規 格 | 数 量 | 単位 | 単 価 | 金 額 | 摘 要
構造物とりこわし工[鉄筋構造物]
機械施工､時間的制約 無､機･労 昼間 | 1 | m3
Q00106020100
合 計 | 1 | m3
単位当り | 1 | m3 | 当り
大型土のう工 |  |  |  |  | 施工歩掛表(WB252730-0007)
設置 |  |  |  |  | 10 | 袋 | 当り
名 称 ・ 規 格 | 数 量 | 単位 | 単 価 | 金 額 | 摘 要
土木一般世話役
人
RW1025
特殊作業員
人
RW1001
普通作業員
人
RW1002
バックホウ運転費(賃料)【基準】
日
施工歩掛表(KC216100-0008)
合 計 | 10 | 袋
単位当り | 1 | 袋 | 当り
バックホウ運転費(賃料)【基準】 |  |  |  |  | 施工歩掛表(KC216100-0008)
[5 empty] | 1 | 日 | 当り
名 称 ・ 規 格 | 数 量 | 単位 | 単 価 | 金 額 | 摘 要
運転手（特殊）
人
RW1014
軽油
小型ローリー |  | ﾘｯﾄﾙ
ZC19020000
バックホウ（クレーン付）賃料超低騒音３次
山積み0.80m3 |  | 供用日
ZC89112080
合 計 | 1 | 日
単位当り | 1 | 日 | 当り
大型土のう工 |  |  |  |  | 施工歩掛表(WB252730-0009)
撤去 |  |  |  |  | 10 | 袋 | 当り
名 称 ・ 規 格 | 数 量 | 単位 | 単 価 | 金 額 | 摘 要
土木一般世話役
人
RW1025
特殊作業員
人
RW1001
バックホウ運転費(賃料)【基準】
日
施工歩掛表(KC216100-0010)
合 計 | 10 | 袋
単位当り | 1 | 袋 | 当り
バックホウ運転費(賃料)【基準】 |  |  |  |  | 施工歩掛表(KC216100-0010)
[5 empty] | 1 | 日 | 当り
名 称 ・ 規 格 | 数 量 | 単位 | 単 価 | 金 額 | 摘 要
運転手（特殊）
人
RW1014
軽油
小型ローリー |  | ﾘｯﾄﾙ
ZC19020000
バックホウ（クレーン付）賃料超低騒音３次
山積み0.80m3 |  | 供用日
ZC89112080
合 計 | 1 | 日
単位当り | 1 | 日 | 当り
締切排水工 |  |  |  |  | 施工歩掛表(DC025805-0011)
1 |  |  |  |  | 1 | 式 | 当り
名 称 ・ 規 格 | 数 量 | 単位 | 単 価 | 金 額 | 摘 要
潜水ポンプ運転費
日
施工歩掛表(WB252310-0012)
潜水ポンプ設置撤去費
| 1 | 箇所
施工歩掛表(WB252320-0015)
合 計 | 1 | 式
単位当り | 1 | 式 | 当り
潜水ポンプ運転費 |  |  |  |  | 施工歩掛表(WB252310-0012)
[5 empty] | 1 | 日 | 当り
名 称 ・ 規 格 | 数 量 | 単位 | 単 価 | 金 額 | 摘 要
特殊作業員
人
RW1001
工事用水中ポンプ運転費【基準】
日
施工歩掛表(KC116050-0013)
発動発電機運転費
日
施工歩掛表(KC214000-0014)
諸雑費
| 1 | 式
X981036
合 計 | 1 | 日
単位当り | 1 | 日 | 当り
工事用水中ポンプ運転費【基準】 |  |  |  |  | 施工歩掛表(KC116050-0013)
[5 empty] | 1 | 日 | 当り
名 称 ・ 規 格 | 数 量 | 単位 | 単 価 | 金 額 | 摘 要
工事用水中ポンプ賃料
口径150mm 揚程15m |  | 供用日
ZC59081515
合 計 | 1 | 日
単位当り | 1 | 日 | 当り
発動発電機運転費 |  |  |  |  | 施工歩掛表(KC214000-0014)
[5 empty] | 1 | 日 | 当り
名 称 ・ 規 格 | 数 量 | 単位 | 単 価 | 金 額 | 摘 要
軽油
小型ローリー |  | ﾘｯﾄﾙ
ZC19020000
発動発電機賃料（ﾃﾞｨｰｾﾞﾙ駆動）２次
25KVA (31.3ps) |  | 供用日
ZC78780025
合 計 | 1 | 日
単位当り | 1 | 日 | 当り
潜水ポンプ設置撤去費 |  |  |  |  | 施工歩掛表(WB252320-0015)
[5 empty] | 1 | 箇所 | 当り
名 称 ・ 規 格 | 数 量 | 単位 | 単 価 | 金 額 | 摘 要
土木一般世話役
人
RW1025
特殊作業員
人
RW1001
普通作業員
人
RW1002
バックホウ運転費(賃料)【基準】
日
施工歩掛表(KC216100-0016)
合 計 | 1 | 箇所
単位当り | 1 | 箇所 | 当り
バックホウ運転費(賃料)【基準】 |  |  |  |  | 施工歩掛表(KC216100-0016)
[5 empty] | 1 | 日 | 当り
名 称 ・ 規 格 | 数 量 | 単位 | 単 価 | 金 額 | 摘 要
運転手（特殊）
人
RW1014
軽油
小型ローリー |  | ﾘｯﾄﾙ
ZC19020000
バックホウ（クレーン付）賃料２次排対
山積み0.80m3 |  | 供用日
ZC59110080
合 計 | 1 | 日
単位当り | 1 | 日 | 当り
高密度ﾎﾟﾘｴﾁﾚﾝ管機械布設 |  |  |  |  | 施工歩掛表(DA071040-0017)
高密度ﾎﾟﾘｴﾁﾚﾝ管、φ600mm |  |  |  |  | 100 | ｍ | 当り
名 称 ・ 規 格 | 数 量 | 単位 | 単 価 | 金 額 | 摘 要
高密度ポリエチレン管
呼び径６００㎜ | 100 | ｍ
ZN74650600
土木一般世話役
人
RW1025
特殊作業員
人
RW1001
普通作業員
人
RW1002
バックホウ（クレーン付）賃料２次排対
山積み0.45m3 |  | 供用日
ZC59110045
軽油
小型ローリー |  | ﾘｯﾄﾙ
ZC19020000
運転手（特殊）
人
RW1014
合 計 | 100 | ｍ
高密度ﾎﾟﾘｴﾁﾚﾝ管機械布設 |  |  |  |  | 施工歩掛表(DA071040-0017)
高密度ﾎﾟﾘｴﾁﾚﾝ管、φ600mm |  |  |  |  | 100 | ｍ | 当り
名 称 ・ 規 格 | 数 量 | 単位 | 単 価 | 金 額 | 摘 要
単位当り | 1 | ｍ | 当り
高密度ポリエチレン管撤去 |  |  |  |  | 施工歩掛表(DA071040-0018)
高密度ﾎﾟﾘｴﾁﾚﾝ管、φ600mm |  |  |  |  | 100 | ｍ | 当り
名 称 ・ 規 格 | 数 量 | 単位 | 単 価 | 金 額 | 摘 要
高密度ポリエチレン管
呼び径６００㎜ | 100 | ｍ
ZN74650600
土木一般世話役
人
RW1025
特殊作業員
人
RW1001
普通作業員
人
RW1002
バックホウ（クレーン付）賃料２次排対
山積み0.45m3 |  | 供用日
ZC59110045
軽油
小型ローリー |  | ﾘｯﾄﾙ
ZC19020000
運転手（特殊）
人
RW1014
合 計 | 100 | ｍ
高密度ポリエチレン管撤去 |  |  |  |  | 施工歩掛表(DA071040-0018)
高密度ﾎﾟﾘｴﾁﾚﾝ管、φ600mm |  |  |  |  | 100 | ｍ | 当り
名 称 ・ 規 格 | 数 量 | 単位 | 単 価 | 金 額 | 摘 要
単位当り | 1 | ｍ | 当り
鋼管布設工（機械） |  |  |  |  | 施工歩掛表(DW000325-0019)
径150mm、Ａ種 |  |  |  |  | 10 | ｍ | 当り
名 称 ・ 規 格 | 数 量 | 単位 | 単 価 | 金 額 | 摘 要
配管工
人
RW1036
普通作業員
人
RW1002
トラック運転費
時間
施工歩掛表(KC010450-0020)
合 計 | 10 | ｍ
単位当り | 1 | ｍ | 当り
トラック運転費 |  |  |  |  | 施工歩掛表(KC010450-0020)
[5 empty] | 1 | 時間 | 当り
名 称 ・ 規 格 | 数 量 | 単位 | 単 価 | 金 額 | 摘 要
運転手（特殊）
人
RW1014
軽油
小型ローリー |  | ﾘｯﾄﾙ
ZC19020000
トラック機械損料
時間
施工歩掛表(KC919516-0021)
合 計 | 1 | 時間
単位当り | 1 | 時間 | 当り
トラック機械損料 |  |  |  |  | 施工歩掛表(KC919516-0021)
[5 empty] | 1 | 時間 | 当り
名 称 ・ 規 格 | 数 量 | 単位 | 単 価 | 金 額 | 摘 要
トラック機械損料[13欄]
時間
MC001960
合 計 | 1 | 時間
単位当り | 1 | 時間 | 当り
電気溶接 |  |  |  |  | 施工歩掛表(DW000330-0022)
径150mm、交流溶接機 |  |  |  |  | 1 | 箇所 | 当り
名 称 ・ 規 格 | 数 量 | 単位 | 単 価 | 金 額 | 摘 要
溶接工
人
RW1012
特殊作業員
人
RW1001
土木一般世話役
人
RW1025
諸雑費
| 1 | 式
X981036
合 計 | 1 | 箇所
単位当り | 1 | 箇所 | 当り
外面塗装（ｼﾞｮｲﾝﾄｺｰﾄ） |  |  |  |  | 施工歩掛表(DW000370-0023)
径150mm |  |  |  |  | 1 | 箇所 | 当り
名 称 ・ 規 格 | 数 量 | 単位 | 単 価 | 金 額 | 摘 要
塗装工
人
RW1013
ジョイントコート
φ150 | 1 | 個
ZW86020007
諸雑費
| 1 | 式
X981036
合 計 | 1 | 箇所
単位当り | 1 | 箇所 | 当り
メカニカル継手工 |  |  |  |  | 施工歩掛表(DW000215-0024)
径150mm、Ｕ、ＵＦ、ＬＵＦ、ＵＳ形（ＳＢ、ＶＴ、ＬＳ方式） |  |  |  |  | 1 | 口 | 当り
名 称 ・ 規 格 | 数 量 | 単位 | 単 価 | 金 額 | 摘 要
配管工
人
RW1036
普通作業員
人
RW1002
諸雑費
| 1 | 式
X981036
合 計 | 1 | 口
単位当り | 1 | 口 | 当り
硬質塩化ﾋﾞﾆﾙ管据付工 |  |  |  |  | 施工歩掛表(DW000405-0025)
径150mm |  |  |  |  | 10 | ｍ | 当り
名 称 ・ 規 格 | 数 量 | 単位 | 単 価 | 金 額 | 摘 要
配管工
人
RW1036
普通作業員
人
RW1002
合 計 | 10 | ｍ
単位当り | 1 | ｍ | 当り
硬質塩化ﾋﾞﾆﾙ管 |  |  |  |  | 施工歩掛表(DW000415-0026)
径150mm、離脱防止金具使用する |  |  |  |  | 1 | 口 | 当り
名 称 ・ 規 格 | 数 量 | 単位 | 単 価 | 金 額 | 摘 要
配管工
人
RW1036
普通作業員
人
RW1002
諸雑費
| 1 | 式
X981036
合 計 | 1 | 口
単位当り | 1 | 口 | 当り
硬質塩化ﾋﾞﾆﾙ管切断工 |  |  |  |  | 施工歩掛表(DW000755-0027)
径150mm |  |  |  |  | 1 | 口 | 当り
名 称 ・ 規 格 | 数 量 | 単位 | 単 価 | 金 額 | 摘 要
配管工
人
RW1036
普通作業員
人
RW1002
諸雑費
| 1 | 式
X981036
合 計 | 1 | 口
単位当り | 1 | 口 | 当り
砂基礎工（市場単価） |  |  |  |  | 施工歩掛表(DG000205-0028)
機械施工、施工規模10m3未満、時間的制約あり、通常（6時～20時） |  |  |  |  | 1 | m3 | 当り
名 称 ・ 規 格 | 数 量 | 単位 | 単 価 | 金 額 | 摘 要
砂基礎工
機械施工 | 1 | m3
Q00185010200
合 計 | 1 | m3
単位当り | 1 | m3 | 当り
機械投入埋戻工（バックホウ埋戻） |  |  |  |  | 施工歩掛表(DG000030-0029)
[5 empty] | 100 | m3 | 当り
名 称 ・ 規 格 | 数 量 | 単位 | 単 価 | 金 額 | 摘 要
土木一般世話役
人
RW1025
普通作業員
人
RW1002
バックホウ運転費
岩石以外の土砂等 |  | 時間
施工歩掛表(KG000100-0030)
タンパ締固め(施工ﾊﾟｯｹｰｼﾞ)
機械費，労務費のみ | 100 | m3
施工P単価表(CB210450-0032)
合 計 | 100 | m3
単位当り | 1 | m3 | 当り
バックホウ運転費 |  |  |  |  | 施工歩掛表(KG000100-0030)
岩石以外の土砂等 |  |  |  |  | 1 | 時間 | 当り
名 称 ・ 規 格 | 数 量 | 単位 | 単 価 | 金 額 | 摘 要
運転手（特殊）
人
RW1014
軽油
小型ローリー |  | ﾘｯﾄﾙ
ZC19020000
バックホウ機械損料
時間
施工歩掛表(KG900100-0031)
合 計 | 1 | 時間
単位当り | 1 | 時間 | 当り
バックホウ機械損料 |  |  |  |  | 施工歩掛表(KG900100-0031)
[5 empty] | 1 | 時間 | 当り
名 称 ・ 規 格 | 数 量 | 単位 | 単 価 | 金 額 | 摘 要
バックホウ機械損料[13欄]
排出ガス対策型 |  | 時間
MC019315
合 計 | 1 | 時間
単位当り | 1 | 時間 | 当り

## 単価表（未登録代価）
天端工（１） |  |  |  |  | 単価表(SJ0021)
[5 empty] | 10 | ｍ | 当り
名 称 ・ 規 格 | 数 量 | 単位 | 単 価 | 金 額 | 摘 要
天端コンクリート(施工ﾊﾟｯｹｰｼﾞ)
18-8-25高炉W/C≦60、一般養生、小型車割増無し | 0.17 | m3
施工P単価表(CB226180-0005)
目地板(施工ﾊﾟｯｹｰｼﾞ)
樹脂発泡体(15倍発泡)t=10 | 0.02 | m2
施工P単価表(CB224710-0006)
合 計 | 10 | ｍ
単位当り | 1 | ｍ | 当り
天端工（２） |  |  |  |  | 単価表(SJ0020)
[5 empty] | 10 | ｍ | 当り
名 称 ・ 規 格 | 数 量 | 単位 | 単 価 | 金 額 | 摘 要
天端コンクリート(施工ﾊﾟｯｹｰｼﾞ)
18-8-25高炉W/C≦60、一般養生、小型車割増無し | 0.25 | m3
施工P単価表(CB226180-0005)
目地板(施工ﾊﾟｯｹｰｼﾞ)
樹脂発泡体(15倍発泡)t=10 | 0.03 | m2
施工P単価表(CB224710-0006)
合 計 | 10 | ｍ
単位当り | 1 | ｍ | 当り
基礎工（１） |  |  |  |  | 単価表(SJ0031)
[5 empty] | 10 | ｍ | 当り
名 称 ・ 規 格 | 数 量 | 単位 | 単 価 | 金 額 | 摘 要
現場打基礎コンクリート(施工ﾊﾟｯｹｰｼﾞ)
18-5-40高炉W/C≦60、一般養生･特殊養生(練炭)、基礎砕石無し、小型車割増無し | 0.71 | m3
施工P単価表(CB226170-0007)
コンクリート(施工ﾊﾟｯｹｰｼﾞ)
無筋･鉄筋構造物、18-8-40(高炉)、人力打設、現場内小運搬無し、養生無し、小型車割増無し、全ての費用 | 0.64 | m3
施工P単価表(CB240010-0008)
型枠(施工ﾊﾟｯｹｰｼﾞ)
一般型枠、均しｺﾝｸﾘｰﾄ | 2 | m2
施工P単価表(CB240210-0009)
合 計 | 10 | ｍ
単位当り | 1 | ｍ | 当り
基礎工（２） |  |  |  |  | 単価表(SJ0030)
[5 empty] | 10 | ｍ | 当り
名 称 ・ 規 格 | 数 量 | 単位 | 単 価 | 金 額 | 摘 要
現場打基礎コンクリート(施工ﾊﾟｯｹｰｼﾞ)
18-5-40高炉W/C≦60、一般養生･特殊養生(練炭)、基礎砕石無し、小型車割増無し | 0.82 | m3
施工P単価表(CB226170-0007)
コンクリート(施工ﾊﾟｯｹｰｼﾞ)
無筋･鉄筋構造物、18-8-40(高炉)、人力打設、現場内小運搬無し、養生無し、小型車割増無し、全ての費用 | 0.61 | m3
施工P単価表(CB240010-0008)
型枠(施工ﾊﾟｯｹｰｼﾞ)
一般型枠、均しｺﾝｸﾘｰﾄ | 2 | m2
施工P単価表(CB240210-0009)
合 計 | 10 | ｍ
単位当り | 1 | ｍ | 当り
嵩上コンクリート（１） |  |  |  |  | 単価表(SJ0080)
[5 empty] | 1 | 式 | 当り
名 称 ・ 規 格 | 数 量 | 単位 | 単 価 | 金 額 | 摘 要
コンクリート(施工ﾊﾟｯｹｰｼﾞ)
小型構造物、18-8-40高炉W/C≦60、人力打設、一般養生、現場内小運搬無し、小型車割増無し、全ての費用 | 10 | m3
施工P単価表(CB240010-0010)
型枠(施工ﾊﾟｯｹｰｼﾞ)
一般型枠、小型構造物 | 51 | m2
施工P単価表(CB240210-0011)
合 計 | 1 | 式
単位当り | 1 | 式 | 当り
嵩上コンクリート（２） |  |  |  |  | 単価表(SJ0081)
[5 empty] | 1 | 式 | 当り
名 称 ・ 規 格 | 数 量 | 単位 | 単 価 | 金 額 | 摘 要
コンクリート(施工ﾊﾟｯｹｰｼﾞ)
小型構造物、18-8-40高炉W/C≦60、人力打設、一般養生、現場内小運搬無し、小型車割増無し、全ての費用 | 22 | m3
施工P単価表(CB240010-0010)
型枠(施工ﾊﾟｯｹｰｼﾞ)
一般型枠、小型構造物 | 108 | m2
施工P単価表(CB240210-0011)
合 計 | 1 | 式
単位当り | 1 | 式 | 当り
嵩上コンクリート（３） |  |  |  |  | 単価表(SJ0082)
[5 empty] | 1 | 式 | 当り
名 称 ・ 規 格 | 数 量 | 単位 | 単 価 | 金 額 | 摘 要
コンクリート(施工ﾊﾟｯｹｰｼﾞ)
小型構造物、18-8-40高炉W/C≦60、人力打設、一般養生、現場内小運搬無し、小型車割増無し、全ての費用 | 2 | m3
施工P単価表(CB240010-0010)
型枠(施工ﾊﾟｯｹｰｼﾞ)
一般型枠、小型構造物 | 8 | m2
施工P単価表(CB240210-0011)
合 計 | 1 | 式
単位当り | 1 | 式 | 当り
嵩上コンクリート（４） |  |  |  |  | 単価表(SJ0083)
[5 empty] | 1 | 式 | 当り
名 称 ・ 規 格 | 数 量 | 単位 | 単 価 | 金 額 | 摘 要
コンクリート(施工ﾊﾟｯｹｰｼﾞ)
小型構造物、18-8-40高炉W/C≦60、人力打設、一般養生、現場内小運搬無し、小型車割増無し、全ての費用 | 15 | m3
施工P単価表(CB240010-0010)
型枠(施工ﾊﾟｯｹｰｼﾞ)
一般型枠、小型構造物 | 80 | m2
施工P単価表(CB240210-0011)
合 計 | 1 | 式
単位当り | 1 | 式 | 当り
植石 |  |  |  |  | 単価表(SJ0070)
φ20㎝内外 |  |  |  |  | 10 | m2 | 当り
名 称 ・ 規 格 | 数 量 | 単位 | 単 価 | 金 額 | 摘 要
現場発生品・支給品運搬(施工ﾊﾟｯｹｰｼﾞ)
2.0km以下、0.5t超0.8t以下 | 1 | 回
施工P単価表(CB010410-0012)
合 計 | 10 | m2
単位当り | 1 | m2 | 当り
横断暗渠 |  |  |  |  | 単価表(SJ0116)
[5 empty] | 10 | ｍ | 当り
名 称 ・ 規 格 | 数 量 | 単位 | 単 価 | 金 額 | 摘 要
管（函）渠型側溝(施工ﾊﾟｯｹｰｼﾞ)
据付、400mmを超え600mm以下、基礎砕石無し、機械費，労務費のみ | 10 | ｍ
施工P単価表(CB222790-0015)
コンクリート(施工ﾊﾟｯｹｰｼﾞ)
無筋･鉄筋構造物、18-8-40(高炉)、人力打設、現場内小運搬無し、養生無し、小型車割増無し、全ての費用 | 0.71 | m3
施工P単価表(CB240010-0008)
型枠(施工ﾊﾟｯｹｰｼﾞ)
一般型枠、均しｺﾝｸﾘｰﾄ | 2 | m2
施工P単価表(CB240210-0009)
ＰＵ横断暗渠
500Ａ*1000 | 10 | 本
TJ0065
合 計 | 10 | ｍ
単位当り | 1 | ｍ | 当り
集水桝（Ａ） |  |  |  |  | 単価表(SJ0126)
[5 empty] | 1 | 箇所 | 当り
名 称 ・ 規 格 | 数 量 | 単位 | 単 価 | 金 額 | 摘 要
コンクリート(施工ﾊﾟｯｹｰｼﾞ)
小型構造物、18-8-25高炉W/C≦60、人力打設、一般養生、現場内小運搬無し、小型車割増無し、全ての費用 | 0.46 | m3
施工P単価表(CB240010-0016)
型枠(施工ﾊﾟｯｹｰｼﾞ)
一般型枠、小型構造物 | 5.5 | m2
施工P単価表(CB240210-0011)
コンクリート(施工ﾊﾟｯｹｰｼﾞ)
無筋･鉄筋構造物、18-8-40(高炉)、人力打設、現場内小運搬無し、養生無し、小型車割増無し、全ての費用 | 0.12 | m3
施工P単価表(CB240010-0008)
型枠(施工ﾊﾟｯｹｰｼﾞ)
一般型枠、均しｺﾝｸﾘｰﾄ | 0.4 | m2
施工P単価表(CB240210-0009)
集水桝グレーチング１１０°回転式Ｔ－２５
700× 700mm | 1 | 組
ZC15610700
合 計 | 1 | 箇所
単位当り | 1 | 箇所 | 当り
コンクリート殻（有筋）運搬処分 |  |  |  |  | 単価表(SJ0200)
[5 empty] | 10 | m3 | 当り
名 称 ・ 規 格 | 数 量 | 単位 | 単 価 | 金 額 | 摘 要
殻運搬(施工ﾊﾟｯｹｰｼﾞ)
ｺﾝｸﾘｰﾄ(鉄筋)構造物とりこわし、機械積込、DID区間無し、3.3km以下、全ての費用 | 10 | m3
施工P単価表(CB227010-0022)
処分費（南濃町庭田字奥谷）
コンクリート処理場 有 筋 40x40x40cm以下 | 25 | ｔ
ZC29480001
合 計 | 10 | m3
単位当り | 1 | m3 | 当り
コンクリート殻（無筋）運搬処分 |  |  |  |  | 単価表(SJ0210)
[5 empty] | 10 | m3 | 当り
名 称 ・ 規 格 | 数 量 | 単位 | 単 価 | 金 額 | 摘 要
殻運搬(施工ﾊﾟｯｹｰｼﾞ)
ｺﾝｸﾘｰﾄ(無筋)構造物とりこわし、機械積込、DID区間無し、3.3km以下、全ての費用 | 10 | m3
施工P単価表(CB227010-0023)
処分費（南濃町庭田字奥谷）
コンクリート処理場 無 筋 40x40x40cm以下 | 23 | ｔ
ZC29480002
合 計 | 10 | m3
単位当り | 1 | m3 | 当り
コンクリート殻（製品）運搬処分 |  |  |  |  | 単価表(SJ0220)
[5 empty] | 10 | m3 | 当り
名 称 ・ 規 格 | 数 量 | 単位 | 単 価 | 金 額 | 摘 要
殻運搬(施工ﾊﾟｯｹｰｼﾞ)
ｺﾝｸﾘｰﾄ(鉄筋)構造物とりこわし、機械積込、DID区間無し、3.3km以下、全ての費用 | 10 | m3
施工P単価表(CB227010-0022)
処分費（南濃町庭田字奥谷）
コンクリート処理場 二次製品 | 25 | ｔ
ZC29480003
合 計 | 10 | m3
単位当り | 1 | m3 | 当り
締切排水工 |  |  |  |  | 単価表(SJ0040)
[5 empty] | 1 | 式 | 当り
名 称 ・ 規 格 | 数 量 | 単位 | 単 価 | 金 額 | 摘 要
大型土のう工
設置 | 3 | 袋
施工歩掛表(WB252730-0007)
大型土のう工
撤去 | 3 | 袋
施工歩掛表(WB252730-0009)
締切排水工
1 | 1 | 式
施工歩掛表(DC025805-0011)
合 計 | 1 | 式
単位当り | 1 | 式 | 当り
高密度ポリエチレン管設置撤去工 |  |  |  |  | 単価表(SJ0050)
[5 empty] | 100 | ｍ | 当り
名 称 ・ 規 格 | 数 量 | 単位 | 単 価 | 金 額 | 摘 要
高密度ﾎﾟﾘｴﾁﾚﾝ管機械布設
高密度ﾎﾟﾘｴﾁﾚﾝ管、φ600mm | 100 | ｍ
施工歩掛表(DA071040-0017)
高密度ポリエチレン管撤去
| 100 | ｍ
単価表(SJ0060)
合 計 | 100 | ｍ
単位当り | 1 | ｍ | 当り
高密度ポリエチレン管撤去 |  |  |  |  | 単価表(SJ0060)
[5 empty] | 100 | ｍ | 当り
名 称 ・ 規 格 | 数 量 | 単位 | 単 価 | 金 額 | 摘 要
高密度ポリエチレン管撤去
高密度ﾎﾟﾘｴﾁﾚﾝ管、φ600mm | 50 | ｍ
施工歩掛表(DA071040-0018)
合 計 | 100 | ｍ
単位当り | 1 | ｍ | 当り
仮設道路撤去 |  |  |  |  | 単価表(SJ0137)
[5 empty] | 1 | m3 | 当り
名 称 ・ 規 格 | 数 量 | 単位 | 単 価 | 金 額 | 摘 要
積込（ルーズ）(施工ﾊﾟｯｹｰｼﾞ)
土砂、土量50,000m3未満 | 1 | m3
施工P単価表(CB210020-0024)
土砂等運搬(施工ﾊﾟｯｹｰｼﾞ)
6.0km以下、DID区間無し、土砂(岩塊･玉石混り土含む)、標準 | 1 | m3
施工P単価表(CB210110-0025)
整地(施工ﾊﾟｯｹｰｼﾞ)
残土受入れ地での処理 | 1 | m3
施工P単価表(CB210610-0026)
合 計 | 1 | m3
単位当り | 1 | m3 | 当り
水管橋 材料費 |  |  |  |  | 単価表(SJ0300)
SUS304TP Sch20 150A t＝5.0 |  |  |  |  | 1 | 式 | 当り
名 称 ・ 規 格 | 数 量 | 単位 | 単 価 | 金 額 | 摘 要
短管曲管
150A×62°05′×750L×999L ﾎﾟﾘｳﾚﾀﾝ被覆 | 1 | 本
TJ0010
2曲管 短管
150A×62°05′×138L×5420L×132L×62°05′ ﾎﾟﾘｳﾚﾀﾝ被覆 | 1 | 本
TJ0011
短管
150A×792L ﾎﾟﾘｳﾚﾀﾝ被覆 | 1 | 本
TJ0012
短管曲管
150A×62°05′×138L×750L ﾎﾟﾘｳﾚﾀﾝ被覆 | 1 | 本
TJ0013
支持金具
150A | 2 | 組
TJ0014
支持金具 絶縁Uﾎﾞﾙﾄ
150A M16 絶縁ﾊﾟｯﾄ付き | 2 | 本
TJ0015
合 計 | 1 | 式
単位当り | 1 | 式 | 当り
水管橋 架設費 |  |  |  |  | 単価表(SJ0310)
SUS304 150A |  |  |  |  | 1 | 式 | 当り
名 称 ・ 規 格 | 数 量 | 単位 | 単 価 | 金 額 | 摘 要
鋼管布設工（機械）
径150mm、Ａ種 | 9.1 | ｍ
施工歩掛表(DW000325-0019)
電気溶接
径150mm、交流溶接機 | 3 | 箇所
施工歩掛表(DW000330-0022)
外面塗装（ｼﾞｮｲﾝﾄｺｰﾄ）
径150mm | 3 | 箇所
施工歩掛表(DW000370-0023)
支持金具設置工
ｺﾝｸﾘｰﾄ削孔・ｱﾝｶｰﾎﾞﾙﾄ設置等 | 2 | 箇所
単価表(SJ0400)
歩行防止柵 設置・撤去
| 2 | 箇所
TJ0040
異種管継手設置工
φ150ﾄﾞﾚｯｻｰｼﾞｮｲﾝﾄ ﾒｶﾆｶﾙ継手2口/箇所 | 2 | 箇所
単価表(SJ0420)
合 計 | 1 | 式
単位当り | 1 | 式 | 当り
支持金具設置工 |  |  |  |  | 単価表(SJ0400)
ｺﾝｸﾘｰﾄ削孔・ｱﾝｶｰﾎﾞﾙﾄ設置等 |  |  |  |  | 1 | 箇所 | 当り
名 称 ・ 規 格 | 数 量 | 単位 | 単 価 | 金 額 | 摘 要
コンクリート削孔（電動ハンマドリル）(施工ﾊﾟｯｹｰｼﾞ)
30mm以上200mm未満 | 2 | 孔
施工P単価表(CB224410-0027)
アンカー(施工ﾊﾟｯｹｰｼﾞ)
25mm以下、横方向 | 2 | 本
施工P単価表(CB435940-0028)
Uﾎﾞﾙﾄ・支承設置工
2本/箇所 F継手150A7.5K準用 水道実務必携2-3-5 | 1 | 箇所
単価表(SJ0410)
合 計 | 1 | 箇所
単位当り | 1 | 箇所 | 当り
Uﾎﾞﾙﾄ・支承設置工 |  |  |  |  | 単価表(SJ0410)
2本/箇所 F継手150A7.5K準用 水道実務必携2-3-5 |  |  |  |  | 1 | 箇所 | 当り
名 称 ・ 規 格 | 数 量 | 単位 | 単 価 | 金 額 | 摘 要
配管工
人
RW1036
普通作業員
人
RW1002
諸雑費
| 1 | 式
X981036
合 計 | 1 | 箇所
単位当り | 1 | 箇所 | 当り
異種管継手設置工 |  |  |  |  | 単価表(SJ0420)
φ150ﾄﾞﾚｯｻｰｼﾞｮｲﾝﾄ ﾒｶﾆｶﾙ継手2口/箇所 |  |  |  |  | 1 | 箇所 | 当り
名 称 ・ 規 格 | 数 量 | 単位 | 単 価 | 金 額 | 摘 要
メカニカル継手工
径150mm、Ｕ、ＵＦ、ＬＵＦ、ＵＳ形（ＳＢ、ＶＴ、ＬＳ方式） | 2 | 口
施工歩掛表(DW000215-0024)
合 計 | 1 | 箇所
単位当り | 1 | 箇所 | 当り
残土処分 |  |  |  |  | 単価表(SJ0010)
[5 empty] | 1 | m3 | 当り
名 称 ・ 規 格 | 数 量 | 単位 | 単 価 | 金 額 | 摘 要
土砂等運搬(施工ﾊﾟｯｹｰｼﾞ)
6.0km以下、DID区間無し、小規模、土砂(岩塊･玉石混り土含む) | 1 | m3
施工P単価表(CB210110-0031)
整地(施工ﾊﾟｯｹｰｼﾞ)
残土受入れ地での処理 | 1 | m3
施工P単価表(CB210610-0026)
合 計 | 1 | m3
単位当り | 1 | m3 | 当り
硬質塩化ﾋﾞﾆﾙ管（圧送管VPφ150） |  |  |  |  | 単価表(SJ0500)
[5 empty] | 1 | 式 | 当り
名 称 ・ 規 格 | 数 量 | 単位 | 単 価 | 金 額 | 摘 要
ゴム輪受け口片受直管
VPφ150 L=4.0ｍ | 3 | 本
TJ0050
ｺﾞﾑ輪受口 45°ﾍﾞﾝﾄﾞ管
φ150 | 1 | 個
TJ0051
ｺﾞﾑ輪受口 22°1/2ﾍﾞﾝﾄﾞ管
φ150 | 1 | 個
TJ0052
離脱防止金具
φ150 | 4 | 個
TJ0053
VSｼﾞｮｲﾝﾄ
φ150 塩ビ+鋼管 | 2 | 個
TJ0054
硬質塩化ﾋﾞﾆﾙ管据付工
径150mm | 9.99 | ｍ
施工歩掛表(DW000405-0025)
硬質塩化ﾋﾞﾆﾙ管
径150mm、離脱防止金具使用する | 4 | 口
施工歩掛表(DW000415-0026)
硬質塩化ﾋﾞﾆﾙ管切断工
径150mm | 2 | 口
施工歩掛表(DW000755-0027)
硬質塩化ﾋﾞﾆﾙ管（圧送管VPφ150） |  |  |  |  | 単価表(SJ0500)
[5 empty] | 1 | 式 | 当り
名 称 ・ 規 格 | 数 量 | 単位 | 単 価 | 金 額 | 摘 要
合 計 | 1 | 式
単位当り | 1 | 式 | 当り
管周埋戻工（再生砂） |  |  |  |  | 単価表(SJ0510)
[5 empty] | 10 | m3 | 当り
名 称 ・ 規 格 | 数 量 | 単位 | 単 価 | 金 額 | 摘 要
機械投入埋戻工（バックホウ埋戻）
| 10 | m3
施工歩掛表(DG000030-0029)
再生砂
岐阜県リサイクル認定製品 用途：管巻き材 | 10 | m3
ZC12030000
合 計 | 10 | m3
単位当り | 1 | m3 | 当り
管防護工 |  |  |  |  | 単価表(SJ0520)
VPφ150 |  |  |  |  | 1 | 式 | 当り
名 称 ・ 規 格 | 数 量 | 単位 | 単 価 | 金 額 | 摘 要
コンクリート(施工ﾊﾟｯｹｰｼﾞ)
小型構造物、21-8-25高炉W/C≦60、ﾊﾞｯｸﾎｳ(ｸﾚｰﾝ機能付)打設、一般養生、小型車割増無し、全ての費用 | 1 | m3
施工P単価表(CB240010-0033)
型枠(施工ﾊﾟｯｹｰｼﾞ)
一般型枠、小型構造物 | 4.2 | m2
施工P単価表(CB240210-0011)
基礎砕石(施工ﾊﾟｯｹｰｼﾞ)
7.5cmを超え12.5cm以下、再生ｸﾗｯｼｬﾗﾝ 40～0、全ての費用 | 2.9 | m2
施工P単価表(CB221110-0034)
合 計 | 1 | 式
単位当り | 1 | 式 | 当り

## 特記仕様書（鏡）
第１条 適用
受注者は、岐阜県建設工事共通仕様書によるほか、この特記仕様書に基づき施工するものとする。
この設計書の設計積算基準は、令和３年度版土木工事標準積算基準書等を適用している。
第２条 工事着手前協議について
受注者は、契約後１～２週間以内に設計書内容等について、監督員と工事着手前協議を行わなければならない。
協議に当たっては、「施工打ち合わせ記録簿」（第13-1号様式）に協議事項を記入し、打ち合わせに持参すること。
監督員は「施工打ち合わせ記録簿」の回答（その他）欄を記入し、受注者にその回答を通知すること。
第３条 地下埋設物の確認について
地下埋設物の近接工事における事故防止は、「地下埋設物の事故防止マニュアル」（平成20年6月13日付け国部整技管
第46号国部整河工第8号、国部整道工第39号）に基づき対応すること。
第４条 １日未満で完了する作業の積算について
「１日未満で完了する作業の積算」（以下、「１日未満積算基準」と言う。）は、変更積算のみに適用する。
受注者は、施工パッケージ型積算基準と乖離があった場合に、１日未満積算基準の適用について協議の発議を行うこと
ができる。
受注者は、協議に当って、１日未満積算基準に該当することを示す書面その他協議に必要となる根拠資料（日報、実際
の費用がわかる資料等）を監督員に提出すること。
第５条 モデル工事の実施について（県土整備部のみ）
受注者は、工事契約後に下記のモデル工事の実施について、発注者に申し入れを行うことができる。
・ＩＣＴを活用したモデル工事
・週休2日制モデル工事
・建設現場環境改善モデル工事
第６条 ワンデーレスポンスの実施について
本工事は、ワンデーレスポンス実施対象工事とする。
実施に当たっては、「ワンデーレスポンス実施要領」（平成23年4月）に基づき実施すること。
第７条 電子メールを活用した情報共有について
本工事の施工中における受発注者間の情報共有は「電子メールを活用した情報共有における運用指針」（平成29年4月
）により実施すること。
ただし、これにより難い場合は、工事着手前協議時に監督員と協議のうえ決定すること。
第８条 電子納品の実施について
本工事は工事完成図書の電子納品の実施対象工事とする。
受注者は、電子成果品を「岐阜県建設工事共通仕様書」「工事完成図書の電子納品要領」（平成29年4月）「岐阜県電
子納品運用ガイドライン」（平成29年4月）等に基づき作成し、電子媒体で納品すること。
施設情報登録ファイルは「施設台帳情報等の更新要領」(平成27年4月)に基づき作成し提出すること。
「要領」「ガイドライン」等で記載のなき事項及び質疑が生じた場合は、監督員と協議すること。
第９条 デジタル工事写真の小黒板情報電子化について
デジタル工事写真の小黒板情報電子化を行う場合は、工事契約後、監督員の承諾を得たうえでデジタル工事写真の小黒
板情報電子化対象工事とすることができる。
運用は、「デジタル工事写真の小黒板情報電子化について(通知)」(平成29年3月2日付け技第828号)に基づき実施する
こと。
第10条 下請契約及び使用資材について
受注者は、下請負人を選定するときは、「岐阜県公契約条例」（平成27年3月24日 岐阜県条例第21号以下「公契約条
例」という。）に基づき、県内に事務所又は事業所を有する者を活用するよう努めなければならない。
また、調達する工事材料は岐阜県産とするよう努めなければならない。
第11条 下請負人との契約について
受注者は、「建設業法」（昭和24年法律第100号）、「下請代金支払遅延等防止法」（昭和31年法律第120号）、「公契
約条例」及びその他関係法令を遵守するとともに、労務費その他の経費の内訳を明らかにした見積りを基に、下請負人と
の対等な立場における合意に基づいた公正な契約を締結するよう努めなければならない。
第12条 創意工夫・社会性等の実施報告について
受注者は、工事施工において、自ら立案した創意工夫・社会性等に関する項目について、具体的な内容と実施方法をあ
らかじめ施工計画書に記述するとともに、実施した創意工夫・社会性等に関する項目の実施状況を工事完了時までに「創
意工夫に関する実施報告書」（工評定様式6号）または「社会性（地域への貢献等）に関する実施報告書」（工評定様式7
号）に記載し、監督員に提出することができる。
第13条 産業廃棄物の適正処理について
受注者は、産業廃棄物が搬出される工事にあたっては、「岐阜県建設副産物有効利用及び適正処理実施要綱」（平成30
年4月）に従い、産業廃棄物関連書類の提出及び確認並びに処理施設の現地確認並びに建設廃棄物処理状況の管理を行い、
産業廃棄物が最終処分に至るまで適正に処理されていることを確認し、監督員に報告しなければならない。
第14条 不当介入における通報義務について
１ 妨害又は不当要求に対する通報義務
受注者は、契約の履行に当たって、暴力団関係者等から事実関係及び社会通念等に照らして合理的な理由が認められ
ない不当若しくは違法な要求又は契約の適正な履行を妨げる妨害を受けたときは、警察へ通報をしなければならない。
なお、通報がない場合は入札参加資格を停止をすることがある。
２ 履行期間の延長について
受注者は、暴力団等による不当介入を受けたことにより、履行期間内に業務を完了することができないときは、発注
者に履行期間の延長を請求することができる。
第15条 工事請負契約における設計変更ガイドライン（案）について
受注者は「工事請負契約における設計変更ガイドライン（案）」(平成28年4月)に基づき照査を実施すること。
第16条 工事書類の作成について
工事施工に伴い、受注者が作成、提出、保存等する書類とその取扱いについては「工事書類作成提出要領」（平成29年
9月）に基づき実施すること。
第17条 一般的制限値を超える車両の運行について
岐阜県建設工事共通仕様書 1-1-35交通安全管理第13項における道路法47条の2に基づく通行許可の確認において、受
注者は以下の資料を整理保管するとともに、監督員または検査員の要求があった場合は速やかに提示しなければならない。
特殊車両通行の確認は、「公共工事における大型車の通行適正化に向けた取り組みについて（通知）」（平成29年12月
25日付け技第622号）によるものとする。
第18条 熱中症対策に資する現場管理費の補正
１ 本工事は、工事期間中（準備、後片づけ期間を含む）における真夏日の日数を基に、設計変更時に現場管理費を補正
する試行対象工事である。
２ 用語の定義
ア 真夏日
日最高気温が３０度以上の日をいう。（当面の間、「３０度以上」を「２８度以上」と読み替える。）
イ 工事期間
準備、後片づけ期間を含めた工事期間をいう。
なお、年末年始6日間、夏期休暇3日間、工場製作のみを実施している期間、工事中止期間は含まない。
ウ 真夏日率
以下の式により算出された率をいう。
真夏日率 ＝ 工事期間の真夏日 ÷ 工事期間
３ 受注者は、工事着手前に工事期間中における気温の計測方法及び計測結果の報告方法を記載した施工計画書を作成し、
監督員へ提出する。
４ 気温の計測方法については、施工現場から最寄りの気象庁の地上気象観測所の気温を用いることを標準とするが、環
境省が公表している観測地点の暑さ指数（WBGT）を用いることもできることとする。
なお、WBGTを用いる場合は、WBGTが25度以上となる日を真夏日と見なす。但し、これにより難い場合は、施工現場を
代表する１地点で気象庁の観測方法に準拠した方法により得られた計測結果を用いることも可とする。
なお、計測に要する費用は受注者の負担とする。
５ 受注者は、監督員へ計測結果の資料を提出するものとする。
６ 発注者は、受注者から提出された計測結果の資料を基に工事期間中の日最高気温から真夏日率を算定した上で熱中症
対策補正値を算出し、現場管理費率に加算し設計変更を行うものとする。
熱中症対策補正値（％）＝ 真夏日率 × 補正係数 ※補正係数：１．２
第19条 法定外の労災保険の付保
受注者は、法定外の労災保険に付さなければならない。
第20条 地域外からの労働者確保に要する間接費の設計変更について
１ 本工事は、「共通仮設費（率分）のうち営繕費」及び「現場管理費のうち労務管理費」の下記に示す費用（以下「実
績変更対象費」という）について、工事実施にあたって不足する技術者や技能者を広域的に確保せざるを得ない場合も
考えられることから、契約締結後、労働者確保に要する方策に変更が生じ、土木工事標準積算基準書の金額相当では適
正な工事の実施が困難になった場合には、実績変更対象費の支出実績を踏まえて最終変更時点で設計変更できることと
する。
営繕費：労働者送迎費、宿泊費、借上費
（宿泊費、借上費については、労働者確保に係るものに限る）
労務管理費：募集及び解散に要する費用、賃金以外の食事、通勤等に要する費用
２ 受注者は、労働者確保に要する設計変更を希望する場合、工事着手日までに実施計画書（様式１）を作成し発注者へ
協議するものとする。発注者は協議があった場合、実績変更対象費の設計計上割合を受注者へ通知する。
３ 最終変更時点において、実績変更対象費の支出実績を踏まえて設計変更する場合は、実績報告書（様式２）及び実績
変更対象費に実際に支払った全ての証明書類（領収書、領収書のないものは金額の適切性を証明する金額計算書など）
を監督員に提出し、設計変更の内容について協議するものとする。
なお、実績報告書及び証明書類の提出期限等については、監督員と協議のうえ決定するものとする。
４ 受注者の責による工事工程の遅れ等、受注者の責に帰すべき事由による増加費用については、設計変更の対象としない。
５ 実績変更対象費の支出実績を踏まえて設計変更する場合は、以下のとおりとする。
（共通仮設費（率分））
受注者側の実績変更対象費から官側の実績変更対象費を差し引いた差額を実績変更対象費の積上げ額とする。ただし、
「官側の実績変更対象費と積上げ額の計」が「受注者が提出した実績変更対象費の額」を超えないものとする。
（現場管理費）
受注者側の実績変更対象費から官側の実績変更対象費を差し引いた差額を実績変更対象費の積上げ額とする。ただし、
「官側の実績変更対象費と積上げ額の計」が「受注者が提出した実績変更対象費の額」を超えないものとする。
６ 受注者から提出された書類に虚偽の申告があった場合については、法的処置及び指名停止等の措置を行う場合がある。

## 特記仕様書
特記仕様書（条件明示）
下記項目、事項のうち○印該当欄は、工事施工にあたって制約等をうけることになるので明示する。なお、明示事項に変更が生じた場合及び明示されていない制約が生じたときは、甲（市）と協議し適切な処置を講ずるものとする。
施工条件
明示項目 |  |  | 明示事項 |  | 制約条件等 | チェック欄
[6 empty] | 係長 | 担当
工程関係 |  | 関連工事 |  | 関連する他の工事の工期（施工時期）
関連する他の工事の内容
|  | 施工の制限 |  | 施工内容
施工時期
施工時間
施工方法
工事の抑制期間（交通規制）
|  | 対外協議未了事項 |  | 未了協議の内容
制約を受ける内容
協議成立の見込み時期
|  | 協議条件 |  | 協議で付された特定条件の項目
協議で付された特定条件の影響範囲
|  | 余裕工期設定工事 |  | 工事の着手時期
|  | 事前調査 |  | 地下埋設物・埋蔵文化財等の事前調査
項目
調査期間
埋設物等の移設予定時期（見込み時期）
|  | 休日日数 |  | 休日日数
作業不可能見込み日数
用地関係 |  | 工事用地の未買収（未処理） |  | 場所
範囲
処理の見込み時期
未買収地への立入り可否
|  | 工事用地の復旧 |  | 工事用地等の使用後の復旧内容
|  | 工事用地の借地 |  | 工事用仮設道路及び資機材置場の借地
場所
範囲
期間
使用条件
復旧方法
工事に必要な土地の借地料
|  | 仮設ヤード（消波根固めブロック、桁製作等） |  | 施工者に使用させる仮設ヤード
場所
範囲
期間
使用条件
復旧方法
公害関係（環境対策） |  | 工事に伴う公害防止対策 |  | 公害防止（騒音、振動、粉塵排出ガス等）のための指定事項
施工方法
建設機械・設備
作業時間等の指定
|  | 水替・流入防止施設 |  | 防止施設の内容
設置期間
|  | 濁水、湧水処理対策 |  | 処理施設の内容
処理条件の内容
|  | 事業損失 |  | 事前・事後調査の区分
調査時期
調査方法
調査範囲
調査項目
|  | 六価クロム溶出試験 |  | 対象工種・工法
試験実施段階・検体数
施工条件
明示項目 |  |  | 明示事項 |  | 制約条件等 | チェック欄
[6 empty] | 係長 | 担当
安全対策関係 |  | 交通安全施設等 |  | 指定の内容
指定の期間
|  | 近接施工 |  | 鉄道、ガス、電気、電話、水道情報管路等との近接施工
施工方法
作業時間
|  | 防護施設 |  | 防護施設の内容
|  | 交通誘導員等 |  | 交通誘導員・保安要員の配置指定
場所
期間
時間
（配置）人数
交替要員の有無
発破作業等の保全設備
発破作業等の制限内容
|  | 換気設備等 |  | 換気設備等の対策内容
工事用道路関係 |  | 一般道路の使用 |  | 資機材搬入経路
資機材搬出経路
使用期間
時間帯
使用中・使用後の処置内容
|  | 仮設道路の設置 |  | 安全施設等の設置内容
安全施設等の設置期間
工事終了後の存置方法
工事終了後の撤去方法
維持補修の内容
仮設備関係 |  | 仮設物の引き渡し・引継 |  | 仮設物の引き渡し・引継の内容
仮設物の引き渡し・引継の期間、時期
仮設物の引き渡し・引継の条件
|  | 仮設備の構造 |  | 仮設備の構造
仮設備の施工方法
仮設備の設計条件
施工条件
明示項目 |  |  | 明示事項 |  | 制約条件等 | チェック欄
[6 empty] | 係長 | 担当
建設副産物関係 |  | 建設発生土（受入） |  | 残土受入場所又は仮置場所
位置
処理量
運搬距離・経路
搬入時間制限
処理・保管条件
| ○ | 建設発生土（搬出） | ○ | 残土受入場所又は仮置場所 | 自由処分
位置
処理量
|  |  | ○ | 運搬距離・経路 | L=6.0km
搬入時間制限
処理・保管条件
|  | 現場内の再利用・減量化 |  | 再利用・減量化の内容
使用場所（現場内等）
| ○ | 建設副産物及び廃棄物の処理 | ○ | 処理方法 | 廃プラ（大型土嚢）
|  |  | ○ | 受入施設名 | （有）海津リサイクルセンター
処理場所
受入時間
受入条件
運搬距離
|  | 建設副産物及び廃棄物の処理 |  | 処理方法
受入施設名
処理場所
受入時間
受入条件
運搬距離
|  | 建設副産物及び廃棄物の処理 |  | 処理方法
受入施設名
処理場所
受入時間
受入条件
運搬距離
工事支障物件等 |  | 占用物件等の工事支障物件の存在 |  | 占用物件の有無
工事支障物件
支障物件
管理者（所有者）
支障物件の位置
支障物件移設時期
支障物件工事方法
支障物件防護方法
|  | 占用工事との重複 |  | 重複する占用物件工事の内容
重複する占用物件工事の期間
薬液注入関係 |  | 設計・施工条件 |  | 設計条件
工法区分
材料種類
施工範囲
削孔数量
削孔延長
注入量
注入圧
|  | 周辺環境調査 |  | 環境調査の内容
施工条件
明示項目 |  |  | 明示事項 |  | 制約条件等 | チェック欄
[6 empty] | 係長 | 担当
その他 |  | 工事用資機材の保管及び仮置き |  | 保管・設置場所
保管期間
保管方法
|  | 現場発生品 |  | 品名
数量
引渡し場所
再使用の有無
|  | 支給材料及び賃貸借品 |  | 品名
数量
品質
規格寸法又は性能
引渡し場所
引渡期間
|  | 架設（仮設）工法の指定 |  | 施工方法
施工条件
|  | 工事用電力の指定 |  | 内容
|  | 新技術・新工法等の指定 |  | 新技術・新工法・特許工法の内容
|  | 工事材料・資材の使用 |  | 県産材の優先利用可能の有無
リサイクル認定製品の優先利用可能の有無
|  | 調査試験に対する協力 |  | 公共事業労務費調査
諸経費動向調査
施工合理化調査
施工形態動向調査
|  | 立木伐採 |  | 対象範囲
処理方法
受入施設名
処理場所
受入時間
受入条件
運搬距離
|  | 設計内容の未検討項目 |  | 未検討内容
検討終了時期
|  | 技術者の配置 |  | 本工事の主任技術者は専任とする
その他