## 単価表（施工パッケージ）
舗装版切断(施工ﾊﾟｯｹｰｼﾞ) |  |  |  | 施工Ｐ単価表(CB430510-0001)
ｱｽﾌｧﾙﾄ舗装版、15cm以下、全ての費用 |  |  |  | 週単位 | 1.000 | ｍ | 当り
名 称 ・ 規 格 | 構成比（％） | 補正後構成比 | 標準単価 (R06.4月単価) | 岐阜単価 （単価適用月） | 摘 要
コンクリートカッタ機械損料 バキューム式･（超低騒音型）湿式 ブレード径 φ56cm
10.24
その他機械損料 機械構成比端数調整分
特殊作業員
19.96
土木一般世話役
10.88
普通作業員
8.92
その他労務費 労務構成比端数調整分
コンクリートカッタブレード ブレード径 ４５．５ｃｍ
22.39
ガソリン レギュラー80オクタン以上
2.81
その他材料費 材料構成比端数調整分
1 ｍ当り
100
条 件 名 称 |  | 入 力 値 | 条 件 値
J01 舗装版種別 |  | 1 | ｱｽﾌｧﾙﾄ舗装版
J02 ｱｽﾌｧﾙﾄ舗装版厚 |  | 1 | 15cm以下
J05 費用の内訳 |  | 1 | 全ての費用
表層（車道・路肩部）(施工ﾊﾟｯｹｰｼﾞ) |  |  |  | 施工Ｐ単価表(CB410260-0002)
3.0m超、1層当り平均仕上り厚 50 mm、再生密粒度ｱｽｺﾝ(13)、ﾌﾟﾗｲﾑｺｰﾄ PK-3、全ての費用 |  |  |  | 週単位 | 1.000 | m2 | 当り
名 称 ・ 規 格 | 構成比（％） | 補正後構成比 | 標準単価 (R06.4月単価) | 岐阜単価 （単価適用月） | 摘 要
アスファルトフィニッシャ賃料長期割引 騒対無/排対2014/ホイール型 舗装幅2.3～6.0m
0.88
タイヤローラ賃料長期割引 騒対無/排対2011/質量13t
0.14
ロードローラ賃料 騒対超低騒音/排対2次/ﾏｶﾀﾞﾑ 質量10t 締固め幅2.1m
0.13
その他機械損料 機械構成比端数調整分
普通作業員
3.66
運転手（特殊）
2.06
特殊作業員
2.03
土木一般世話役
0.73
その他労務費 労務構成比端数調整分
アスファルト再生合材 密 粒 度アスコン(１３)
80.7
アスファルト乳剤 プライムコート ＰＫ－３号
7.17
軽油 小型ローリー
0.49
その他材料費 材料構成比端数調整分
1 m2当り
100
条 件 名 称 |  | 入 力 値 | 条 件 値
J01 平均幅員 |  | 4 | 3.0m超
J02 1層当り平均仕上り厚 |  | 50 | 1層当り平均仕上り厚 50 mm
J03 材料 |  | 11 | 再生密粒度ｱｽｺﾝ(13)
J04 瀝青材料種類 |  | 2 | ﾌﾟﾗｲﾑｺｰﾄ PK-3
J05 費用の内訳 |  | 1 | 全ての費用
掘削(施工ﾊﾟｯｹｰｼﾞ) |  |  |  | 施工Ｐ単価表(CB210100-0003)
土砂、現場制約あり |  |  |  | 週単位 | 1.000 | m3 | 当り
名 称 ・ 規 格 | 構成比（％） | 補正後構成比 | 標準単価 (R06.4月単価) | 岐阜単価 （単価適用月） | 摘 要
普通作業員
100
1 m3当り
100
条 件 名 称 |  | 入 力 値 | 条 件 値
J01 土質 |  | 1 | 土砂
J02 施工方法 |  | 4 | 現場制約あり
埋戻し(施工ﾊﾟｯｹｰｼﾞ) |  |  |  | 施工Ｐ単価表(CB210410-0004)
現場制約あり、土砂、締固め有り |  |  |  | 週単位 | 1.000 | m3 | 当り
名 称 ・ 規 格 | 構成比（％） | 補正後構成比 | 標準単価 (R06.4月単価) | 岐阜単価 （単価適用月） | 摘 要
タンパ及びランマ賃料長期割引 騒対無/排対無/60～80kg
0.25
普通作業員
88.46
特殊作業員
10.94
ガソリン レギュラー80オクタン以上
0.35
1 m3当り
100
条 件 名 称 |  | 入 力 値 | 条 件 値
J01 施工方法 |  | 6 | 現場制約あり
J02 土質 |  | 1 | 土砂
J03 締固めの有無 |  | 1 | 締固め有り
基礎砕石(施工ﾊﾟｯｹｰｼﾞ) |  |  |  | 施工Ｐ単価表(CB221110-0005)
7.5cmを超え12.5cm以下、再生ｸﾗｯｼｬﾗﾝ 40～0、全ての費用 |  |  |  | 週単位 | 1.000 | m2 | 当り
名 称 ・ 規 格 | 構成比（％） | 補正後構成比 | 標準単価 (R06.4月単価) | 岐阜単価 （単価適用月） | 摘 要
バックホウ賃料長期割引 騒対無/排対2014/山積み0.8m3
5.3
その他機械損料 機械構成比端数調整分
普通作業員
37.64
特殊作業員
15.9
運転手（特殊）
14.75
土木一般世話役
9.49
その他労務費 労務構成比端数調整分
再生砕石（ＲＣ） ＲＣ－４０
11.39
軽油 小型ローリー
4.93
その他材料費 材料構成比端数調整分
1 m2当り
100
条 件 名 称 |  | 入 力 値 | 条 件 値
J01 砕石の厚さ |  | 2 | 7.5cmを超え12.5cm以下
J02 砕石の種類 |  | 8 | 再生ｸﾗｯｼｬﾗﾝ 40～0
J03 費用の内訳 |  | 1 | 全ての費用
コンクリート(施工ﾊﾟｯｹｰｼﾞ) |  |  |  | 施工Ｐ単価表(CB240010-0006)
無筋･鉄筋構造物、人力打設、18-8-25(高炉)、一般養生、現場内小運搬無し、小型車割増無し、全ての費用 |  |  |  | 週単位 | 1.000 | m3 | 当り
名 称 ・ 規 格 | 構成比（％） | 補正後構成比 | 標準単価 (R06.4月単価) | 岐阜単価 （単価適用月） | 摘 要
普通作業員
12.85
特殊作業員
7.3
土木一般世話役
6.58
その他労務費 労務構成比端数調整分
生コンクリート（高炉） 18- 8-25BB
71.32
1 m3当り
100
条 件 名 称 |  | 入 力 値 | 条 件 値
J01 構造物種別 |  | 1 | 無筋･鉄筋構造物
J02 打設工法 |  | 3 | 人力打設
J03 ｺﾝｸﾘｰﾄ規格 |  | 26 | 18-8-25(高炉)
J05 養生工の種類 |  | 2 | 一般養生
J07 現場内小運搬の有無 |  | 2 | 現場内小運搬無し
J09 小型車割増 |  | 1 | 小型車割増無し
J10 費用の内訳 |  | 1 | 全ての費用
目地板(施工ﾊﾟｯｹｰｼﾞ) |  |  |  | 施工Ｐ単価表(CB224710-0007)
30m2未満、瀝青質目地板t=10 |  |  |  | 週単位 | 1.000 | m2 | 当り
名 称 ・ 規 格 | 構成比（％） | 補正後構成比 | 標準単価 (R06.4月単価) | 岐阜単価 （単価適用月） | 摘 要
普通作業員
47.36
土木一般世話役
16.72
その他労務費 労務構成比端数調整分
目地板（瀝青質） 厚10mm（歴青質板又は同等品）
35.6
1 m2当り
100
条 件 名 称 |  | 入 力 値 | 条 件 値
J01 1工事当り使用量 |  | 1 | 30m2未満
J02 目地板の種類 |  | 1 | 瀝青質目地板t=10
表層（車道・路肩部）(施工ﾊﾟｯｹｰｼﾞ) |  |  |  | 施工Ｐ単価表(CB410260-0008)
1.4m未満(1層当り平均仕上り厚50mm以下)、1層当り平均仕上り厚 50 mm、再生粗粒度ｱｽｺﾝ(20)、ﾌﾟﾗｲﾑｺｰﾄ PK-3、全ての費用 |  |  |  | 週単位 | 1.000 | m2 | 当り
名 称 ・ 規 格 | 構成比（％） | 補正後構成比 | 標準単価 (R06.4月単価) | 岐阜単価 （単価適用月） | 摘 要
振動ローラ機械損料 ハンドガイド式・0.5～0.6ｔ
0.24
振動コンパクタ 機械損料 40～60kg
0.13
その他機械損料 機械構成比端数調整分
特殊作業員
19.57
普通作業員
14.05
土木一般世話役
4.28
その他労務費 労務構成比端数調整分
アスファルト再生合材 粗 粒 度アスコン(２０)
50.52
アスファルト乳剤 プライムコート ＰＫ－３号
4.48
ガソリン レギュラー80オクタン以上
0.17
軽油 小型ローリー
0.03
その他材料費 材料構成比端数調整分
1 m2当り
100
条 件 名 称 |  | 入 力 値 | 条 件 値
J01 平均幅員 |  | 1 | 1.4m未満(1層当り平均仕上り厚50mm以下)
J02 1層当り平均仕上り厚 |  | 50 | 1層当り平均仕上り厚 50 mm
J03 材料 |  | 12 | 再生粗粒度ｱｽｺﾝ(20)
J04 瀝青材料種類 |  | 2 | ﾌﾟﾗｲﾑｺｰﾄ PK-3
J05 費用の内訳 |  | 1 | 全ての費用