## 金抜き設計書表紙
令和７年度
林地崩壊防止事業
門前町薄野地区
令和７年度（６年発生）林地崩壊防止工事 門前町薄野地区
金抜き設計書
（当初）
輪島市

## 積算書鏡
事業名 | 林地崩壊防止事業 門前町薄野地区
工事名 | 令和７年度（６年発生）林地崩壊防止工事 門前町薄野地区
項 目 名 |  | 内 容
事業主体名 |  | 輪島市
事業名 |  | 林地崩壊防止事業
地区名 |  | 門前町薄野地区
工事名 |  | 令和７年度（６年発生）林地崩壊防止工事 門前町薄野地区
施工場所
工事番号
工事区分
積算区分 |  | 当初積算
地域区分 |  | 石川県
地区区分 |  | 輪島
工期
積算体系年月 |  | 令和８年２月
単価期適用年月 |  | 令和８年２月―Ａ
歩掛期適用年番号 |  | 令和７年９９号―Ａ
電力会社名 |  | 北陸電力

## 積算書鏡(2)
事業名 |  | 林地崩壊防止事業 門前町薄野地区
工事名 |  | 令和７年度（６年発生）林地崩壊防止工事 門前町薄野地区
番号 | 項 目 名 |  | 規 格 | 数 量 | 単位 | 金 額 | 備 考
請負工事費
・工事価格
・消費税相当額（１０％）
工事内容
1 | 法切工 |  | V= | 171.000 | m3
2 | 排土工 |  | V= | 1,342.000 | m3
3 | 土留工 |  | L= | 28.000 | ｍ
4 | 簡易法枠工 |  | A= | 900.000 | ㎡
5 | 種子吹付工 |  | A= | 617.200 | ㎡
6 | 丸太筋工 |  | L= | 66.000 | ｍ
7 | 水路工 |  | N= | 1.000 | 式
8 | 仮設工 |  | N= | 1.000 | 式

## 工事別鏡
事業名 | 林地崩壊防止事業 門前町薄野地区
工事名 | 令和７年度（６年発生）林地崩壊防止工事 門前町薄野地区
項 目 名 |  | 内 容
工事名
工事区分
積算区分 |  | 当初積算
積算体系区分 |  | 森林土木工事(R7.8～)
工種区分 |  | 治山・地すべり防止工事
工種体系区分 |  | 治山・地すべり防止工事
工事工種体系年番号 |  | 令和７年９９号［３号］
契約保証費 |  | 計上する
前払金支出割合 |  | 35%を超え40%以下
電力区分 |  | 低圧・業者持・１年未満
冬期補正 |  | なし
豪雪補正 |  | １０％
亜熱帯補正 |  | なし
公社割引補正 |  | なし
冬期対象期間補正 |  | 0.00％
施工業者区分 |  | 一般
通勤補正区分 |  | 補正なし
週休２日補正 |  | 4週8休以上（月単位）
熱中症対策補正（現場管理費） |  | 0.00％
現場環境改善費の計上 |  | しない
施工地域区分補正 |  | 山間僻地及び離島
3次元出来形管理補正(共通仮設費) |  | 補正なし
3次元出来形管理補正(現場管理費) |  | 補正なし

## 提出用内訳書
事業名 | 林地崩壊防止事業 門前町薄野地区
工事名 | 令和７年度（６年発生）林地崩壊防止工事 門前町薄野地区
項 目 名 |  | 数 量 | 単位 | 金 額 | 備 考
1 工事価格
2 ・工事原価
3 ・・直接工事費
4 ・・・直接工事費(諸経費対象) |  | 1.000 | 式
5 ・・間接工事費
6 ・・・共通仮設費
7 ・・・・共通仮設費（率計上）
8 ・・・・運搬費 |  | 1.000 | 式
9 ・・・・準備費 |  | 1.000 | 式
10 ・・・現場管理費
11 ・・・・現場管理費（率計上）
12 ・一般管理費等
13 法定福利費概算額(工事価格の内数)
14 処分費等（直接工事費の内数）
15 処分費(準備費の内数)
16 処分費等(率対象外)
17 純工事費

## 提出用内訳書（別記）
別記内訳書
名 称 | 数 量 | 単 位 | 金 額 | 備 考
直接工事費のうち労務費
1
式
直接工事費のうち材料費
1
式
現場管理費のうち法定福利費の事業主負担額
1
式
現場管理費のうち建退共掛金
1
式
工事原価のうち安全衛生経費
1
式
【別記内訳書の記載における留意事項】
内訳書を作成するための負担を軽減する必要があることから、算出可能な範囲内で、積算された金額を記載してください。
○直接工事費における労務費や材料費
「主要な材料」や「積上げ積算方式の工種」等について、材料費や労務費を積み上げ、金額を記載してください。
なお、労務費や材料費のうち
・市場単価や標準単価などの労務費だけの分割算出が困難なもの
・雑材料や燃料費など、全体の材料費に対して費用割合が小さいものなど
については、算出可能な範囲内で、積算に反映してください。
○法定福利費の事業主負担額
現場労働者に関する労災保険料、雇用保険料、健康保険料（介護保険料含む）及び厚生年金保険料（子ども・子育て拠出金含
む）の法定の事業主負担額を記載してください。
○安全衛生経費
労働安全衛生法令等に基づく労働災害防止対策に必要な経費を記載してください。

## 直接工事費(諸経費対象)内訳表
事業名 | 林地崩壊防止事業 門前町薄野地区
工事名 | 令和７年度（６年発生）林地崩壊防止工事 門前町薄野地区
工 種 名 称 |  | 数 量 | 単位 | 金 額 | 備 考
直接工事費(諸経費対象)内訳
直接工事費(諸経費対象)
|  | 1.000 | 式
・山腹工
|  | 1.000 | 式
・・治山土工
|  | 1.000 | 式
・・山腹基礎工
|  | 1.000 | 式
・・山腹緑化工
|  | 1.000 | 式
・仮設工
|  | 1.000 | 式
・・仮設工
|  | 1.000 | 式

## 運搬費内訳表
事業名 | 林地崩壊防止事業 門前町薄野地区
工事名 | 令和７年度（６年発生）林地崩壊防止工事 門前町薄野地区
工 種 名 称 |  | 数 量 | 単位 | 金 額 | 備 考
運搬費内訳
運搬費
|  | 1.000 | 式
・運搬費（積上）
|  | 1.000 | 式
・・仮設材運送費（積上）
|  | 1.000 | 式

## 準備費内訳表
事業名 | 林地崩壊防止事業 門前町薄野地区
工事名 | 令和７年度（６年発生）林地崩壊防止工事 門前町薄野地区
工 種 名 称 |  | 数 量 | 単位 | 金 額 | 備 考
準備費内訳
準備費
|  | 1.000 | 式
・廃棄物処理
|  | 1.000 | 式
・・廃棄物処理
|  | 1.000 | 式

## 工事費明細書
事業名 | 林地崩壊防止事業 門前町薄野地区
工事名 | 令和７年度（６年発生）林地崩壊防止工事 門前町薄野地区
名 称（規 格） |  | 数 量 | 単位 | 単 価 | 金 額 | 備 考
直接工事費(諸経費対象)
・山腹工
|  | 1.000 | 式
・・治山土工
|  | 1.000 | 式
法切工 | [5 empty] | 歩Ａ・単Ａ
|  | 1.000 | 式 |  |  | Ｂ単 1号
排土工 | [5 empty] | 歩Ａ・単Ａ
|  | 1.000 | 式 |  |  | Ｂ単 2号
法面整形工 | [5 empty] | 歩Ａ・単Ａ
|  | 1.000 | 式 |  |  | Ｂ単 3号
支障木伐採工 | [5 empty] | 歩Ａ・単Ａ
|  | 1.000 | 式 |  |  | Ｂ単 4号
合 計
・・山腹基礎工
|  | 1.000 | 式
土留工 | [5 empty] | 歩Ａ・単Ａ
|  | 1.000 | 式 |  |  | Ｂ単 5号
水路工 | [5 empty] | 歩Ａ・単Ａ
|  | 1.000 | 式 |  |  | Ｂ単 6号
簡易法枠工 | [5 empty] | 歩Ａ・単Ａ
|  | 1.000 | 式 |  |  | Ｂ単 7号
排水構造物撤去工 | [5 empty] | 歩Ａ・単Ａ
|  | 1.000 | 式 |  |  | Ｂ単 8号
合 計
・・山腹緑化工
|  | 1.000 | 式
実播工 | [5 empty] | 歩Ａ・単Ａ
|  | 1.000 | 式 |  |  | Ｂ単 9号
筋工 | [5 empty] | 歩Ａ・単Ａ
|  | 1.000 | 式 |  |  | Ｂ単 10号
合 計
・仮設工
|  | 1.000 | 式
・・仮設工
|  | 1.000 | 式
仮設工（敷鉄板） | [5 empty] | 歩Ａ・単Ａ
|  | 1.000 | 式 |  |  | Ｂ単 11号
仮囲い設置・撤去工 | [5 empty] | 歩Ａ・単Ａ
|  | 1.000 | 式 |  |  | Ｂ単 12号
合 計

## 工事費明細書(2)
事業名 | 林地崩壊防止事業 門前町薄野地区
工事名 | 令和７年度（６年発生）林地崩壊防止工事 門前町薄野地区
名 称（規 格） |  | 数 量 | 単位 | 単 価 | 金 額 | 備 考
運搬費
・運搬費（積上）
|  | 1.000 | 式
・・仮設材運送費（積上）
|  | 1.000 | 式
敷鉄板輸送費（積上） | [5 empty] | 歩Ａ・単Ａ
|  | 1.000 | 式 |  |  | Ｂ単 13号
合 計

## 工事費明細書(3)
事業名 | 林地崩壊防止事業 門前町薄野地区
工事名 | 令和７年度（６年発生）林地崩壊防止工事 門前町薄野地区
名 称（規 格） |  | 数 量 | 単位 | 単 価 | 金 額 | 備 考
準備費
・廃棄物処理
|  | 1.000 | 式
・・廃棄物処理
|  | 1.000 | 式
廃棄物処理 | [5 empty] | 歩Ａ・単Ａ
|  | 1.000 | 式 |  |  | Ｂ単 14号
合 計

## 単価型明細ブロック一覧表
事業名 | 林地崩壊防止事業 門前町薄野地区
工事名 | 令和７年度（６年発生）林地崩壊防止工事 門前町薄野地区
コード | 名 称（規 格） | 数 量 | 単位 | 単 価 | 金 額 | 備 考
＊＊＊ Ｂ単－ 1号 ＊＊＊
法切工
|  |  | 式 |  |  | 歩Ａ・単Ａ
＊＊＊ Ｂ単－ 2号 ＊＊＊
排土工
|  |  | 式 |  |  | 歩Ａ・単Ａ
＊＊＊ Ｂ単－ 3号 ＊＊＊
法面整形工
|  |  | 式 |  |  | 歩Ａ・単Ａ
＊＊＊ Ｂ単－ 4号 ＊＊＊
支障木伐採工
|  |  | 式 |  |  | 歩Ａ・単Ａ
＊＊＊ Ｂ単－ 5号 ＊＊＊
土留工
|  |  | 式 |  |  | 歩Ａ・単Ａ
＊＊＊ Ｂ単－ 6号 ＊＊＊
水路工
|  |  | 式 |  |  | 歩Ａ・単Ａ
＊＊＊ Ｂ単－ 7号 ＊＊＊
簡易法枠工
|  |  | 式 |  |  | 歩Ａ・単Ａ
＊＊＊ Ｂ単－ 8号 ＊＊＊
排水構造物撤去工
|  |  | 式 |  |  | 歩Ａ・単Ａ
＊＊＊ Ｂ単－ 9号 ＊＊＊
実播工
|  |  | 式 |  |  | 歩Ａ・単Ａ
＊＊＊ Ｂ単－ 10号 ＊＊＊
筋工
|  |  | 式 |  |  | 歩Ａ・単Ａ
＊＊＊ Ｂ単－ 11号 ＊＊＊
仮設工（敷鉄板）
|  |  | 式 |  |  | 歩Ａ・単Ａ
＊＊＊ Ｂ単－ 12号 ＊＊＊
仮囲い設置・撤去工
|  |  | 式 |  |  | 歩Ａ・単Ａ
＊＊＊ Ｂ単－ 13号 ＊＊＊
敷鉄板輸送費（積上）
|  |  | 式 |  |  | 歩Ａ・単Ａ
＊＊＊ Ｂ単－ 14号 ＊＊＊
廃棄物処理
|  |  | 式 |  |  | 歩Ａ・単Ａ

## 単価型明細ブロック表 単価期Ａ
事業名 | 林地崩壊防止事業 門前町薄野地区
工事名 | 令和７年度（６年発生）林地崩壊防止工事 門前町薄野地区
コード | 名 称（規 格） | 数 量 | 単位 | 単 価 | 金 額 | 備 考
＊＊＊ Ｂ単－ 1号 ＊＊＊
| 法切工 |  |  |  |  | 歩Ａ
|  |  | 式 |  | 1.000 式 | 当たり算出
バックホウ掘削(山地治山土工)
| 地山の掘削・積込,制限あり,山地治山工(B),山腹工,砂・砂質土・粘性土・礫 | 82.000 | m3 |  |  | Ｓ単 33号
質土,普通
片切掘削(人力併用機械掘削)(土砂)(山地治山土工)
| 制限あり,砂・砂質土・粘性土・礫質土 | 89.000 | m3 |  |  | Ｓ単 35号
合 計
単 価
＊＊＊ Ｂ単－ 2号 ＊＊＊
| 排土工 |  |  |  |  | 歩Ａ
|  |  | 式 |  | 1.000 式 | 当たり算出
バックホウ掘削(山地治山土工)
| ルーズな状態の積込,制限あり,山地治山工(B),山腹工,砂・砂質土・粘性土・ | 1,185.000 | m3 |  |  | Ｓ単 34号
礫質土,普通
バックホウ掘削(山地治山土工)
| ルーズな状態の積込,制限あり,山地治山工(B),山腹工,砂・砂質土・粘性土・ | 1,356.000 | m3 |  |  | Ｓ単 34号
礫質土,普通
バックホウ掘削(山地治山土工)
| ルーズな状態の積込,制限あり,山地治山工(B),山腹工,砂・砂質土・粘性土・ | 1,412.000 | m3 |  |  | Ｓ単 34号
礫質土,普通
ダンプトラック運搬
| 4ｔ車,粘性土・砂・砂質土・礫質土,10.5km,バックホウ 山積0.45m3 | 1,342.000 | m3 |  |  | Ｓ単 27号
残土処分費
|  | 1,342.000 | m3 |  |  | Ｓ単 18号
合 計
単 価
＊＊＊ Ｂ単－ 3号 ＊＊＊
| 法面整形工 |  |  |  |  | 歩Ａ
|  |  | 式 |  | 1.000 式 | 当たり算出
機械切土法面整形
| 砂・砂質土、粘性土,バックホウ山積0.45m3(平積0.35m3) | 1,517.300 | ㎡ |  |  | Ｓ単 26号
合 計
単 価
＊＊＊ Ｂ単－ 4号 ＊＊＊
| 支障木伐採工 |  |  |  |  | 歩Ａ
|  |  | 式 |  | 1.000 式 | 当たり算出
チェンソー伐開（参考歩掛）
|  | 1,278.600 | ㎡ |  |  | Ｓ単 40号
根切・積込
| 根切・積込 | 20.000 | m3 |  |  | Ｓ単 23号
合 計
単 価
＊＊＊ Ｂ単－ 5号 ＊＊＊
| 土留工 |  |  |  |  | 歩Ａ
|  |  | 式 |  | 1.000 式 | 当たり算出
かご枠工
| 120cm,詰石,吸出防止材設置 | 78.100 | ｍ |  |  | Ｓ単 28号
バックホウ掘削(山地治山土工)
| 地山の掘削・積込,制限あり,山地治山工(B),山腹工,砂・砂質土・粘性土・礫 | 53.000 | m3 |  |  | Ｓ単 33号
質土,普通
バックホウ掘削(山地治山土工)
| ルーズな状態の積込,制限あり,山地治山工(B),山腹工,砂・砂質土・粘性土・ | 8.000 | m3 |  |  | Ｓ単 34号
礫質土,普通
締固め（機械はねつけ後の締固作業）
| 締固めC(W1<1m) | 8.000 | m3 |  |  | Ｓ単 25号
合 計
単 価
＊＊＊ Ｂ単－ 6号 ＊＊＊
| 水路工 |  |  |  |  | 歩Ａ
|  |  | 式 |  | 1.000 式 | 当たり算出
【排水構造物工】森林
| U型側溝,昼間施工,L=2000,1000kg/個以下,なし,-,-,基礎砕石の施工有り,設置 | 45.700 | ｍ |  |  | Ｓ単 45号
鉄筋コンクリートベンチフリューム300型
| 300型,, | 23.000 | 本 |  |  | Ｓ単 9号
再生クラッシャラン
| ,RC-40 40～0mm, | 2.300 | m3 |  |  | Ｓ単 10号
SP 掘削 森林
| 土砂,上記以外(小規模),-,-,標準以外 | 10.000 | m3 |  |  | Ｓ単 38号
バックホウ掘削(山地治山土工)
| ルーズな状態の積込,制限あり,山地治山工(B),山腹工,砂・砂質土・粘性土・ | 4.000 | m3 |  |  | Ｓ単 34号
礫質土,普通
締固め（機械はねつけ後の締固作業）
| 締固めC(W1<1m) | 4.000 | m3 |  |  | Ｓ単 25号
山腹水路工(山腹コルゲートフリューム据付)
| 0.5㎡以下,50ｍ以下 | 34.000 | ｍ |  |  | Ｓ単 36号
山腹水路工(集水桝設置)
| 0.4m3以下,50ｍ以下 | 1.000 | 基 |  |  | Ｓ単 37号
湧水処理工
| 面状排水材（メッシュチューブ型）設置 | 63.000 | ｍ |  |  | Ｔ単 4号
合 計
単 価
＊＊＊ Ｂ単－ 7号 ＊＊＊
| 簡易法枠工 |  |  |  |  | 歩Ａ
|  |  | 式 |  | 1.000 式 | 当たり算出
簡易法枠工
|  | 900.000 | ㎡ |  |  | Ｔ単 1号
【法面工（植生基材吹付工）】森林
| 厚３cm,500m2以上1000m2未満,－,45m以下（施工基面上面）,枠内吹付工,含ま | 513.800 | ㎡ |  |  | Ｓ単 42号
ない
合 計
単 価
＊＊＊ Ｂ単－ 8号 ＊＊＊
| 排水構造物撤去工 |  |  |  |  | 歩Ａ
|  |  | 式 |  | 1.000 式 | 当たり算出
【構造物取壊し】森林
| 有筋,なし,機械,昼間施工,しない | 0.700 | m3 |  |  | Ｓ単 44号
SP 殻運搬 森林
| ｺﾝｸﾘｰﾄ(鉄筋)構造物とりこわし,機械積込,無し,34.3km以下 | 0.700 | m3 |  |  | Ｓ単 39号
コンクリート殻処理費
| 有筋 | 1.750 | ton |  |  | Ｓ単 19号
合 計
単 価
＊＊＊ Ｂ単－ 9号 ＊＊＊
| 実播工 |  |  |  |  | 歩Ａ
|  |  | 式 |  | 1.000 式 | 当たり算出
【法面工（種子散布工）】森林
| 500m2以上1000m2未満,－ | 617.200 | ㎡ |  |  | Ｓ単 41号
合 計
単 価
＊＊＊ Ｂ単－ 10号 ＊＊＊
| 筋工 |  |  |  |  | 歩Ａ
|  |  | 式 |  | 1.000 式 | 当たり算出
(参考歩掛)丸太筋工(現地発生材利用)
| 選別・加工 | 66.000 | ｍ |  |  | Ｓ単 29号
(参考歩掛)丸太筋工(現地発生材利用)
| 筋工設置 | 66.000 | ｍ |  |  | Ｓ単 30号
合 計
単 価
＊＊＊ Ｂ単－ 11号 ＊＊＊
| 仮設工（敷鉄板） |  |  |  |  | 歩Ａ
|  |  | 式 |  | 1.000 式 | 当たり算出
敷鉄板設置・撤去工
| 敷鉄板設置 | 176.500 | ㎡ |  |  | Ｓ単 31号
敷鉄板設置・撤去工
| 敷鉄板撤去 | 176.500 | ㎡ |  |  | Ｓ単 32号
敷鉄板
|  | 38.000 | 枚 |  |  | Ｔ単 2号
合 計
単 価
＊＊＊ Ｂ単－ 12号 ＊＊＊
| 仮囲い設置・撤去工 |  |  |  |  | 歩Ａ
|  |  | 式 |  | 1.000 式 | 当たり算出
仮囲い設置・撤去工
| H=3.0m | 30.000 | ｍ |  |  | Ｔ単 3号
合 計
単 価
＊＊＊ Ｂ単－ 13号 ＊＊＊
| 敷鉄板輸送費（積上） |  |  |  |  | 歩Ａ
|  |  | 式 |  | 1.000 式 | 当たり算出
輸送費(仮設材)
| 基本運賃(自動入力),12m以内,10kmまで,往復計上,計上する(敷鉄板),基地(積 | 30.480 | ton |  |  | Ｓ単 22号
込･取卸)＋現場(積込･取卸),0.0,0.0
合 計
単 価
＊＊＊ Ｂ単－ 14号 ＊＊＊
| 廃棄物処理 |  |  |  |  | 歩Ａ
|  |  | 式 |  | 1.000 式 | 当たり算出
ﾀﾞﾝﾌﾟﾄﾗｯｸ運搬(根株)
| 4ｔ車,23.1km,上記以外の運搬,路面条件 良好 | 20.000 | m3 |  |  | Ｓ単 24号
木材処分費
|  | 18.000 | ton |  |  | Ｓ単 20号
合 計
単 価

## 単価一覧表
事業名 | 林地崩壊防止事業 門前町薄野地区
工事名 | 令和７年度（６年発生）林地崩壊防止工事 門前町薄野地区
コード | 名 称（規 格） | 数 量 | 単位 | 単 価 | 金 額 | 備 考
＊＊＊ Ｓ単－ 1号 ＊＊＊
ホイールローダ 普通・排対型(2次)
ホイールローダ 普通・排対型(2次)
| 山積0.34m3 |  | 日 |  |  | 歩Ａ・単Ａ
＊＊＊ Ｓ単－ 2号 ＊＊＊
仮囲い
仮囲い
| H=3.0m L=10.0m |  | 供用日 |  |  | 歩Ａ・単Ａ
＊＊＊ Ｓ単－ 3号 ＊＊＊
敷鉄板
敷鉄板
| 22*1524*3048 |  | 枚供用日 |  |  | 歩Ａ・単Ａ
＊＊＊ Ｓ単－ 4号 ＊＊＊
敷鉄板
敷鉄板
| 22*1524*3048 [整備費] |  | 枚 |  |  | 歩Ａ・単Ａ
＊＊＊ Ｓ単－ 5号 ＊＊＊
普通作業員
普通作業員
|  |  | 人 |  |  | 歩Ａ・単Ａ
＊＊＊ Ｓ単－ 6号 ＊＊＊
土木一般世話役
土木一般世話役
|  |  | 人 |  |  | 歩Ａ・単Ａ
＊＊＊ Ｓ単－ 7号 ＊＊＊
法面工
法面工
|  |  | 人 |  |  | 歩Ａ・単Ａ
＊＊＊ Ｓ単－ 8号 ＊＊＊
特殊作業員
特殊作業員
|  |  | 人 |  |  | 歩Ａ・単Ａ
＊＊＊ Ｓ単－ 9号 ＊＊＊
鉄筋コンクリートベンチフリューム300型
鉄筋コンクリートベンチフリューム300型
| 300型,, |  | 本 |  |  | 歩Ａ・単Ａ
＊＊＊ Ｓ単－ 10号 ＊＊＊
再生クラッシャラン
再生クラッシャラン
| ,RC-40 40～0mm, |  | m3 |  |  | 歩Ａ・単Ａ
＊＊＊ Ｓ単－ 11号 ＊＊＊
面状排水材（メッシュチューブ型）
面状排水材（メッシュチューブ型）
| 幅170mm 厚35mm,, |  | ｍ |  |  | 歩Ａ・単Ａ
＊＊＊ Ｓ単－ 12号 ＊＊＊
組立枠
組立枠
| ,簡易法枠工・M型 H140×L400×W340, |  | 個 |  |  | 歩Ａ・単Ａ
＊＊＊ Ｓ単－ 13号 ＊＊＊
異形棒鋼
異形棒鋼
| SD295A D10,, |  | ton |  |  | 歩Ａ・単Ａ
＊＊＊ Ｓ単－ 14号 ＊＊＊
交点アンカー
交点アンカー
| ,D16,L=750mm（簡易法枠工主アンカー）, |  | 本 |  |  | 歩Ａ・単Ａ
＊＊＊ Ｓ単－ 15号 ＊＊＊
枠設置シート（簡易法枠工、Mタイプ1500）
枠設置シート（簡易法枠工、Mタイプ1500）
| ,ポリプロピレン系織布, |  | 枚 |  |  | 歩Ａ・単Ａ
＊＊＊ Ｓ単－ 16号 ＊＊＊
普通ﾎﾟﾙﾄﾗﾝﾄﾞｾﾒﾝﾄ
普通ﾎﾟﾙﾄﾗﾝﾄﾞｾﾒﾝﾄ
| 25kg詰袋(kg算出),, |  | kg |  |  | 歩Ａ・単Ａ
＊＊＊ Ｓ単－ 17号 ＊＊＊
洗砂
洗砂
| ,ﾓﾙﾀﾙ及びｺﾝｸﾘｰﾄ吹付用, |  | m3 |  |  | 歩Ａ・単Ａ
＊＊＊ Ｓ単－ 18号 ＊＊＊
残土処分費
残土処分費
|  |  | m3 |  |  | 歩Ａ・単Ａ
＊＊＊ Ｓ単－ 19号 ＊＊＊
コンクリート殻処理費
コンクリート殻処理費
| 有筋 |  | ton |  |  | 歩Ａ・単Ａ
＊＊＊ Ｓ単－ 20号 ＊＊＊
木材処分費
木材処分費
|  |  | ton |  |  | 歩Ａ・単Ａ
＊＊＊ Ｓ単－ 21号 ＊＊＊
ﾓﾙﾀﾙｺﾝｸﾘｰﾄ吹付機(法面用)[湿式･ﾓｰﾀ駆動]
ﾓﾙﾀﾙｺﾝｸﾘｰﾄ吹付機(法面用)[湿式･ﾓｰﾀ駆動]
| 能力0.8～1.2m3/h 所要空気量10～19m3/min,,運転１時間当たり算出,機械損料 |  | 時間 |  |  | 歩Ａ・単Ａ
等＋燃料＋運転労務,軽油
＊＊＊ Ｓ単－ 22号 ＊＊＊
輸送費(仮設材)
輸送費(仮設材)
| 基本運賃(自動入力),12m以内,10kmまで,往復計上,計上する(敷鉄板),基地(積 |  | ton |  |  | 歩Ａ・単Ａ
込･取卸)＋現場(積込･取卸),0.0,0.0
＊＊＊ Ｓ単－ 23号 ＊＊＊
根切・積込
根切・積込
| 根切・積込 |  | m3 |  |  | 歩Ａ・単Ａ
＊＊＊ Ｓ単－ 24号 ＊＊＊
ﾀﾞﾝﾌﾟﾄﾗｯｸ運搬(根株)
ﾀﾞﾝﾌﾟﾄﾗｯｸ運搬(根株)
| 4ｔ車,23.1km,上記以外の運搬,路面条件 良好 |  | m3 |  |  | 歩Ａ・単Ａ
＊＊＊ Ｓ単－ 25号 ＊＊＊
締固め（機械はねつけ後の締固作業）
締固め（機械はねつけ後の締固作業）
| 締固めC(W1<1m) |  | m3 |  |  | 歩Ａ・単Ａ
＊＊＊ Ｓ単－ 26号 ＊＊＊
機械切土法面整形
機械切土法面整形
| 砂・砂質土、粘性土,バックホウ山積0.45m3(平積0.35m3) |  | ㎡ |  |  | 歩Ａ・単Ａ
＊＊＊ Ｓ単－ 27号 ＊＊＊
ダンプトラック運搬
ダンプトラック運搬
| 4ｔ車,粘性土・砂・砂質土・礫質土,10.5km,バックホウ 山積0.45m3 |  | m3 |  |  | 歩Ａ・単Ａ
＊＊＊ Ｓ単－ 28号 ＊＊＊
かご枠工
かご枠工
| 120cm,詰石,吸出防止材設置 |  | ｍ |  |  | 歩Ａ・単Ａ
＊＊＊ Ｓ単－ 29号 ＊＊＊
(参考歩掛)丸太筋工(現地発生材利用)
(参考歩掛)丸太筋工(現地発生材利用)
| 選別・加工 |  | ｍ |  |  | 歩Ａ・単Ａ
＊＊＊ Ｓ単－ 30号 ＊＊＊
(参考歩掛)丸太筋工(現地発生材利用)
(参考歩掛)丸太筋工(現地発生材利用)
| 筋工設置 |  | ｍ |  |  | 歩Ａ・単Ａ
＊＊＊ Ｓ単－ 31号 ＊＊＊
敷鉄板設置・撤去工
敷鉄板設置・撤去工
| 敷鉄板設置 |  | ㎡ |  |  | 歩Ａ・単Ａ
＊＊＊ Ｓ単－ 32号 ＊＊＊
敷鉄板設置・撤去工
敷鉄板設置・撤去工
| 敷鉄板撤去 |  | ㎡ |  |  | 歩Ａ・単Ａ
＊＊＊ Ｓ単－ 33号 ＊＊＊
バックホウ掘削(山地治山土工)
バックホウ掘削(山地治山土工)
| 地山の掘削・積込,制限あり,山地治山工(B),山腹工,砂・砂質土・粘性土・礫 |  | m3 |  |  | 歩Ａ・単Ａ
質土,普通
＊＊＊ Ｓ単－ 34号 ＊＊＊
バックホウ掘削(山地治山土工)
バックホウ掘削(山地治山土工)
| ルーズな状態の積込,制限あり,山地治山工(B),山腹工,砂・砂質土・粘性土・ |  | m3 |  |  | 歩Ａ・単Ａ
礫質土,普通
＊＊＊ Ｓ単－ 35号 ＊＊＊
片切掘削(人力併用機械掘削)(土砂)(山地治山土工)
片切掘削(人力併用機械掘削)(土砂)(山地治山土工)
| 制限あり,砂・砂質土・粘性土・礫質土 |  | m3 |  |  | 歩Ａ・単Ａ
＊＊＊ Ｓ単－ 36号 ＊＊＊
山腹水路工(山腹コルゲートフリューム据付)
山腹水路工(山腹コルゲートフリューム据付)
| 0.5㎡以下,50ｍ以下 |  | ｍ |  |  | 歩Ａ・単Ａ
＊＊＊ Ｓ単－ 37号 ＊＊＊
山腹水路工(集水桝設置)
山腹水路工(集水桝設置)
| 0.4m3以下,50ｍ以下 |  | 基 |  |  | 歩Ａ・単Ａ
＊＊＊ Ｓ単－ 38号 ＊＊＊
SP 掘削 森林
SP 掘削 森林
| 土砂,上記以外(小規模),-,-,標準以外 |  | m3 |  |  | 歩Ａ・単Ａ
＊＊＊ Ｓ単－ 39号 ＊＊＊
SP 殻運搬 森林
SP 殻運搬 森林
| ｺﾝｸﾘｰﾄ(鉄筋)構造物とりこわし,機械積込,無し,34.3km以下 |  | m3 |  |  | 歩Ａ・単Ａ
＊＊＊ Ｓ単－ 40号 ＊＊＊
チェンソー伐開（参考歩掛）
チェンソー伐開（参考歩掛）
|  |  | ㎡ |  |  | 歩Ａ・単Ａ
＊＊＊ Ｓ単－ 41号 ＊＊＊
【法面工（種子散布工）】森林
【法面工（種子散布工）】森林
| 500m2以上1000m2未満,－ |  | ㎡ |  |  | 歩Ａ・単Ａ
＊＊＊ Ｓ単－ 42号 ＊＊＊
【法面工（植生基材吹付工）】森林
【法面工（植生基材吹付工）】森林
| 厚３cm,500m2以上1000m2未満,－,45m以下（施工基面上面）,枠内吹付工,含ま |  | ㎡ |  |  | 歩Ａ・単Ａ
ない
＊＊＊ Ｓ単－ 43号 ＊＊＊
【ラス張工】森林
【ラス張工】森林
| 法面吹付,500㎡以上1,000㎡未満,- |  | ㎡ |  |  | 歩Ａ・単Ａ
＊＊＊ Ｓ単－ 44号 ＊＊＊
【構造物取壊し】森林
【構造物取壊し】森林
| 有筋,なし,機械,昼間施工,しない |  | m3 |  |  | 歩Ａ・単Ａ
＊＊＊ Ｓ単－ 45号 ＊＊＊
【排水構造物工】森林
【排水構造物工】森林
| U型側溝,昼間施工,L=2000,1000kg/個以下,なし,-,-,基礎砕石の施工有り,設置 |  | ｍ |  |  | 歩Ａ・単Ａ
＊＊＊ Ｔ単－ 1号 ＊＊＊
簡易法枠工
|  |  | ㎡ |  |  | 歩Ａ・単Ａ
＊＊＊ Ｔ単－ 2号 ＊＊＊
敷鉄板
|  |  | 枚 |  |  | 歩Ａ・単Ａ
＊＊＊ Ｔ単－ 3号 ＊＊＊
仮囲い設置・撤去工
| H=3.0m |  | ｍ |  |  | 歩Ａ・単Ａ
＊＊＊ Ｔ単－ 4号 ＊＊＊
湧水処理工
| 面状排水材（メッシュチューブ型）設置 |  | ｍ |  |  | 歩Ａ・単Ａ
＊＊＊ Ｃ単－ 1号 ＊＊＊
鉄筋等設置工
|  |  | ㎡ |  |  | 歩Ａ・単Ａ
＊＊＊ Ｃ単－ 2号 ＊＊＊
アンカー設置工
|  |  | 本 |  |  | 歩Ａ・単Ａ
＊＊＊ Ｃ単－ 3号 ＊＊＊
枠シート設置工
|  |  | ㎡ |  |  | 歩Ａ・単Ａ
＊＊＊ Ｃ単－ 4号 ＊＊＊
法枠吹付工
|  |  | m3 |  |  | 歩Ａ・単Ａ

## 施工単価表 単価期Ａ
事業名 | 林地崩壊防止事業 門前町薄野地区
工事名 | 令和７年度（６年発生）林地崩壊防止工事 門前町薄野地区
コード | 名 称 | 数 量 | 単位 | 単 価 | 金 額 | 備 考
＊＊＊ Ｓ単－ 1号 ＊＊＊
歩Ａ
| ホイールローダ 普通・排対型(2次) |  | 日 |  | 1.000 各単位 | 当たり算出
| ホイールローダ 普通・排対型(2次) |  |  | 冬期補正:なし | 豪雪補正:１０％
| 山積0.34m3 |  |  | 亜熱帯補正:なし | 基本給時間:8.0
| 1)機械器具賃料コード： 2)機械器具規格：山積0.34m3 3)単価の入力： |  |  | 超勤時間:0.0 | 深夜時間:0.0
|  |  |  | 公社割引補正:なし | 週休:月単位
|  |  |  | 時間的制約:なし | 制約作業時間:0.0
夜間制約作業時間:0.0
ホイールローダ 普通・排対型(2次)
| 山積0.34m3 | 1.000 | 日
算出数量
| 合 計 |  |  |  |  | 1.000 各単位
単 価
＊＊＊ Ｓ単－ 2号 ＊＊＊
歩Ａ
| 仮囲い |  | 供用日 |  | 1.000 各単位 | 当たり算出
| 仮囲い |  |  | 冬期補正:なし | 豪雪補正:１０％
| H=3.0m L=10.0m |  |  | 亜熱帯補正:なし | 基本給時間:8.0
| 1)仮設材損料コード： 2)仮設材規格：H=3.0m L=10.0m 3)単価の入力： |  |  | 超勤時間:0.0 | 深夜時間:0.0
|  |  |  | 公社割引補正:なし | 週休:月単位
|  |  |  | 時間的制約:なし | 制約作業時間:0.0
夜間制約作業時間:0.0
仮囲い
| H=3.0m L=10.0m | 1.000 | 供用日
算出数量
| 合 計 |  |  |  |  | 1.000 各単位
単 価
＊＊＊ Ｓ単－ 3号 ＊＊＊
歩Ａ
| 敷鉄板 |  | 枚供用日 |  | 1.000 各単位 | 当たり算出
| 敷鉄板 |  |  | 冬期補正:なし | 豪雪補正:１０％
| 22*1524*3048 |  |  | 亜熱帯補正:なし | 基本給時間:8.0
| 1)仮設賃料コード： 2)仮設材規格：22*1524*3048 3)単価の入力： |  |  | 超勤時間:0.0 | 深夜時間:0.0
|  |  |  | 公社割引補正:なし | 週休:月単位
|  |  |  | 時間的制約:なし | 制約作業時間:0.0
夜間制約作業時間:0.0
敷鉄板
| 22*1524*3048 | 1.000 | 枚供用日
算出数量
| 合 計 |  |  |  |  | 1.000 各単位
単 価
＊＊＊ Ｓ単－ 4号 ＊＊＊
歩Ａ
| 敷鉄板 |  | 枚 |  | 1.000 各単位 | 当たり算出
| 敷鉄板 |  |  | 冬期補正:なし | 豪雪補正:１０％
| 22*1524*3048 [整備費] |  |  | 亜熱帯補正:なし | 基本給時間:8.0
| 1)仮設賃料コード： 2)仮設材規格：22*1524*3048 [整備費] 3)単価の入力： |  |  | 超勤時間:0.0 | 深夜時間:0.0
|  |  |  | 公社割引補正:なし | 週休:月単位
|  |  |  | 時間的制約:なし | 制約作業時間:0.0
夜間制約作業時間:0.0
敷鉄板
| 22*1524*3048 [整備費] | 1.000 | 枚
算出数量
| 合 計 |  |  |  |  | 1.000 各単位
単 価
＊＊＊ Ｓ単－ 5号 ＊＊＊
歩Ａ
| 普通作業員 |  | 人 |  | 1.000 人 | 当たり算出
| 普通作業員 |  |  | 冬期補正:なし | 豪雪補正:１０％
|  |  |  | 亜熱帯補正:なし | 基本給時間:8.0
| 1)労務ｺｰﾄﾞ： 2)労務単価算定区分： |  |  | 超勤時間:0.0 | 深夜時間:0.0
|  |  |  | 公社割引補正:なし | 週休:月単位
|  |  |  | 時間的制約:なし | 制約作業時間:0.0
夜間制約作業時間:0.0
普通作業員
|  | 1.000 | 人
算出数量
| 合 計 |  |  |  |  | 1.000 人
単 価
＊＊＊ Ｓ単－ 6号 ＊＊＊
歩Ａ
| 土木一般世話役 |  | 人 |  | 1.000 人 | 当たり算出
| 土木一般世話役 |  |  | 冬期補正:なし | 豪雪補正:１０％
|  |  |  | 亜熱帯補正:なし | 基本給時間:8.0
| 1)労務ｺｰﾄﾞ： 2)労務単価算定区分： |  |  | 超勤時間:0.0 | 深夜時間:0.0
|  |  |  | 公社割引補正:なし | 週休:月単位
|  |  |  | 時間的制約:なし | 制約作業時間:0.0
夜間制約作業時間:0.0
土木一般世話役
|  | 1.000 | 人
算出数量
| 合 計 |  |  |  |  | 1.000 人
単 価
＊＊＊ Ｓ単－ 7号 ＊＊＊
歩Ａ
| 法面工 |  | 人 |  | 1.000 人 | 当たり算出
| 法面工 |  |  | 冬期補正:なし | 豪雪補正:１０％
|  |  |  | 亜熱帯補正:なし | 基本給時間:8.0
| 1)労務ｺｰﾄﾞ： 2)労務単価算定区分： |  |  | 超勤時間:0.0 | 深夜時間:0.0
|  |  |  | 公社割引補正:なし | 週休:月単位
|  |  |  | 時間的制約:なし | 制約作業時間:0.0
夜間制約作業時間:0.0
法面工
|  | 1.000 | 人
算出数量
| 合 計 |  |  |  |  | 1.000 人
単 価
＊＊＊ Ｓ単－ 8号 ＊＊＊
歩Ａ
| 特殊作業員 |  | 人 |  | 1.000 人 | 当たり算出
| 特殊作業員 |  |  | 冬期補正:なし | 豪雪補正:１０％
|  |  |  | 亜熱帯補正:なし | 基本給時間:8.0
| 1)労務ｺｰﾄﾞ： 2)労務単価算定区分： |  |  | 超勤時間:0.0 | 深夜時間:0.0
|  |  |  | 公社割引補正:なし | 週休:月単位
|  |  |  | 時間的制約:なし | 制約作業時間:0.0
夜間制約作業時間:0.0
特殊作業員
|  | 1.000 | 人
算出数量
| 合 計 |  |  |  |  | 1.000 人
単 価
＊＊＊ Ｓ単－ 9号 ＊＊＊
歩Ａ
| 鉄筋コンクリートベンチフリューム300型 |  | 本 |  | 1.000 各単位 | 当たり算出
| 鉄筋コンクリートベンチフリューム300型 |  |  | 冬期補正:なし | 豪雪補正:１０％
| 300型,, |  |  | 亜熱帯補正:なし | 基本給時間:8.0
| 1)資材区分：地域資材（Ｐコード） 2)地域資材単価コード（Ｐ）： 3)地区資材単価コード（Ｊ）： |  |  | 超勤時間:0.0 | 深夜時間:0.0
| 4)施設機械資材単価コード（Ｋ）： |  |  | 公社割引補正:なし | 週休:月単位
|  |  |  | 時間的制約:なし | 制約作業時間:0.0
夜間制約作業時間:0.0
鉄筋コンクリートベンチフリューム300型
| 300型 | 1.000 | 本
算出数量
| 合 計 |  |  |  |  | 1.000 各単位
単 価
＊＊＊ Ｓ単－ 10号 ＊＊＊
歩Ａ
| 再生クラッシャラン |  | m3 |  | 1.000 各単位 | 当たり算出
| 再生クラッシャラン |  |  | 冬期補正:なし | 豪雪補正:１０％
| ,RC-40 40～0mm, |  |  | 亜熱帯補正:なし | 基本給時間:8.0
| 1)資材区分：地区資材（Ｊコード） 2)地域資材単価コード（Ｐ）： 3)地区資材単価コード（Ｊ）： |  |  | 超勤時間:0.0 | 深夜時間:0.0
| 4)施設機械資材単価コード（Ｋ）： |  |  | 公社割引補正:なし | 週休:月単位
|  |  |  | 時間的制約:なし | 制約作業時間:0.0
夜間制約作業時間:0.0
再生クラッシャラン
| RC-40 40～0mm | 1.000 | m3
算出数量
| 合 計 |  |  |  |  | 1.000 各単位
単 価
＊＊＊ Ｓ単－ 11号 ＊＊＊
歩Ａ
| 面状排水材（メッシュチューブ型） |  | ｍ |  | 1.000 各単位 | 当たり算出
| 面状排水材（メッシュチューブ型） |  |  | 冬期補正:なし | 豪雪補正:１０％
| 幅170mm 厚35mm,, |  |  | 亜熱帯補正:なし | 基本給時間:8.0
| 1)資材区分：地域資材（Ｐコード） 2)地域資材単価コード（Ｐ）： 3)地区資材単価コード（Ｊ）： |  |  | 超勤時間:0.0 | 深夜時間:0.0
| 4)施設機械資材単価コード（Ｋ）： |  |  | 公社割引補正:なし | 週休:月単位
|  |  |  | 時間的制約:なし | 制約作業時間:0.0
夜間制約作業時間:0.0
面状排水材（メッシュチューブ型）
| 幅170mm 厚35mm | 1.000 | ｍ
算出数量
| 合 計 |  |  |  |  | 1.000 各単位
単 価
＊＊＊ Ｓ単－ 12号 ＊＊＊
歩Ａ
| 組立枠 |  | 個 |  | 1.000 各単位 | 当たり算出
| 組立枠 |  |  | 冬期補正:なし | 豪雪補正:１０％
| ,簡易法枠工・M型 H140×L400×W340, |  |  | 亜熱帯補正:なし | 基本給時間:8.0
| 1)資材区分：地区資材（Ｊコード） 2)地域資材単価コード（Ｐ）： 3)地区資材単価コード（Ｊ）： |  |  | 超勤時間:0.0 | 深夜時間:0.0
| 4)施設機械資材単価コード（Ｋ）： |  |  | 公社割引補正:なし | 週休:月単位
|  |  |  | 時間的制約:なし | 制約作業時間:0.0
夜間制約作業時間:0.0
組立枠
| 簡易法枠工・M型 H140×L400×W340 | 1.000 | 個
算出数量
| 合 計 |  |  |  |  | 1.000 各単位
単 価
＊＊＊ Ｓ単－ 13号 ＊＊＊
歩Ａ
| 異形棒鋼 |  | ton |  | 1.000 各単位 | 当たり算出
| 異形棒鋼 |  |  | 冬期補正:なし | 豪雪補正:１０％
| SD295A D10,, |  |  | 亜熱帯補正:なし | 基本給時間:8.0
| 1)資材区分：地域資材（Ｐコード） 2)地域資材単価コード（Ｐ）： 3)地区資材単価コード（Ｊ）： |  |  | 超勤時間:0.0 | 深夜時間:0.0
| 4)施設機械資材単価コード（Ｋ）： |  |  | 公社割引補正:なし | 週休:月単位
|  |  |  | 時間的制約:なし | 制約作業時間:0.0
夜間制約作業時間:0.0
異形棒鋼
| SD295A D10 | 1.000 | ton
算出数量
| 合 計 |  |  |  |  | 1.000 各単位
単 価
＊＊＊ Ｓ単－ 14号 ＊＊＊
歩Ａ
| 交点アンカー |  | 本 |  | 1.000 各単位 | 当たり算出
| 交点アンカー |  |  | 冬期補正:なし | 豪雪補正:１０％
| ,D16,L=750mm（簡易法枠工主アンカー）, |  |  | 亜熱帯補正:なし | 基本給時間:8.0
| 1)資材区分：地区資材（Ｊコード） 2)地域資材単価コード（Ｐ）： 3)地区資材単価コード（Ｊ）： |  |  | 超勤時間:0.0 | 深夜時間:0.0
| 4)施設機械資材単価コード（Ｋ）： |  |  | 公社割引補正:なし | 週休:月単位
|  |  |  | 時間的制約:なし | 制約作業時間:0.0
夜間制約作業時間:0.0
交点アンカー
| D16,L=750mm（簡易法枠工主アンカー） | 1.000 | 本
算出数量
| 合 計 |  |  |  |  | 1.000 各単位
単 価
＊＊＊ Ｓ単－ 15号 ＊＊＊
歩Ａ
| 枠設置シート（簡易法枠工、Mタイプ1500） |  | 枚 |  | 1.000 各単位 | 当たり算出
| 枠設置シート（簡易法枠工、Mタイプ1500） |  |  | 冬期補正:なし | 豪雪補正:１０％
| ,ポリプロピレン系織布, |  |  | 亜熱帯補正:なし | 基本給時間:8.0
| 1)資材区分：地区資材（Ｊコード） 2)地域資材単価コード（Ｐ）： 3)地区資材単価コード（Ｊ）： |  |  | 超勤時間:0.0 | 深夜時間:0.0
| 4)施設機械資材単価コード（Ｋ）： |  |  | 公社割引補正:なし | 週休:月単位
|  |  |  | 時間的制約:なし | 制約作業時間:0.0
夜間制約作業時間:0.0
枠設置シート（簡易法枠工、Mタイプ1500）
| ポリプロピレン系織布 | 1.000 | 枚
算出数量
| 合 計 |  |  |  |  | 1.000 各単位
単 価
＊＊＊ Ｓ単－ 16号 ＊＊＊
歩Ａ
| 普通ﾎﾟﾙﾄﾗﾝﾄﾞｾﾒﾝﾄ |  | kg |  | 1.000 各単位 | 当たり算出
| 普通ﾎﾟﾙﾄﾗﾝﾄﾞｾﾒﾝﾄ |  |  | 冬期補正:なし | 豪雪補正:１０％
| 25kg詰袋(kg算出),, |  |  | 亜熱帯補正:なし | 基本給時間:8.0
| 1)資材区分：地域資材（Ｐコード） 2)地域資材単価コード（Ｐ）： 3)地区資材単価コード（Ｊ）： |  |  | 超勤時間:0.0 | 深夜時間:0.0
| 4)施設機械資材単価コード（Ｋ）： |  |  | 公社割引補正:なし | 週休:月単位
|  |  |  | 時間的制約:なし | 制約作業時間:0.0
夜間制約作業時間:0.0
普通ﾎﾟﾙﾄﾗﾝﾄﾞｾﾒﾝﾄ
| 25kg詰袋(kg算出) | 1.000 | kg
算出数量
| 合 計 |  |  |  |  | 1.000 各単位
単 価
＊＊＊ Ｓ単－ 17号 ＊＊＊
歩Ａ
| 洗砂 |  | m3 |  | 1.000 各単位 | 当たり算出
| 洗砂 |  |  | 冬期補正:なし | 豪雪補正:１０％
| ,ﾓﾙﾀﾙ及びｺﾝｸﾘｰﾄ吹付用, |  |  | 亜熱帯補正:なし | 基本給時間:8.0
| 1)資材区分：地区資材（Ｊコード） 2)地域資材単価コード（Ｐ）： 3)地区資材単価コード（Ｊ）： |  |  | 超勤時間:0.0 | 深夜時間:0.0
| 4)施設機械資材単価コード（Ｋ）： |  |  | 公社割引補正:なし | 週休:月単位
|  |  |  | 時間的制約:なし | 制約作業時間:0.0
夜間制約作業時間:0.0
洗砂
| ﾓﾙﾀﾙ及びｺﾝｸﾘｰﾄ吹付用 | 1.000 | m3
算出数量
| 合 計 |  |  |  |  | 1.000 各単位
単 価
＊＊＊ Ｓ単－ 18号 ＊＊＊
歩Ａ
| 残土処分費 |  | m3 |  | 1.000 各単位 | 当たり算出
| 残土処分費 |  |  | 冬期補正:なし | 豪雪補正:１０％
|  |  |  | 亜熱帯補正:なし | 基本給時間:8.0
| 1)地域資材単価コード： 2)資材規格： 3)単価の入力： |  |  | 超勤時間:0.0 | 深夜時間:0.0
|  |  |  | 公社割引補正:なし | 週休:月単位
|  |  |  | 時間的制約:なし | 制約作業時間:0.0
夜間制約作業時間:0.0
残土処分費
|  | 1.000 | m3
算出数量
| 合 計 |  |  |  |  | 1.000 各単位
単 価
＊＊＊ Ｓ単－ 19号 ＊＊＊
歩Ａ
| コンクリート殻処理費 |  | ton |  | 1.000 各単位 | 当たり算出
| コンクリート殻処理費 |  |  | 冬期補正:なし | 豪雪補正:１０％
| 有筋 |  |  | 亜熱帯補正:なし | 基本給時間:8.0
| 1)地域資材単価コード： 2)資材規格：有筋 3)単価の入力： |  |  | 超勤時間:0.0 | 深夜時間:0.0
|  |  |  | 公社割引補正:なし | 週休:月単位
|  |  |  | 時間的制約:なし | 制約作業時間:0.0
夜間制約作業時間:0.0
コンクリート殻処理費
| 有筋 | 1.000 | ton
算出数量
| 合 計 |  |  |  |  | 1.000 各単位
単 価
＊＊＊ Ｓ単－ 20号 ＊＊＊
歩Ａ
| 木材処分費 |  | ton |  | 1.000 各単位 | 当たり算出
| 木材処分費 |  |  | 冬期補正:なし | 豪雪補正:１０％
|  |  |  | 亜熱帯補正:なし | 基本給時間:8.0
| 1)地域資材単価コード： 2)資材規格： 3)単価の入力： |  |  | 超勤時間:0.0 | 深夜時間:0.0
|  |  |  | 公社割引補正:なし | 週休:月単位
|  |  |  | 時間的制約:なし | 制約作業時間:0.0
夜間制約作業時間:0.0
木材処分費
|  | 1.000 | ton
算出数量
| 合 計 |  |  |  |  | 1.000 各単位
単 価
＊＊＊ Ｓ単－ 21号 ＊＊＊
歩Ａ
| ﾓﾙﾀﾙｺﾝｸﾘｰﾄ吹付機(法面用)[湿式･ﾓｰﾀ駆動] |  | 時間 |  | 1.000 各単位 | 当たり算出
| ﾓﾙﾀﾙｺﾝｸﾘｰﾄ吹付機(法面用)[湿式･ﾓｰﾀ駆動] |  |  | 冬期補正:なし | 豪雪補正:１０％
| 能力0.8～1.2m3/h 所要空気量10～19m3/min,,運転１時間当たり算 |  |  | 亜熱帯補正:なし | 基本給時間:8.0
| 出,機械損料等＋燃料＋運転労務,軽油 |  |  | 超勤時間:0.0 | 深夜時間:0.0
|  |  |  | 公社割引補正:なし | 週休:月単位
| 1)機械ｺｰﾄﾞ≪単位が時間のみ≫： 2)機械ｺｰﾄﾞ（同上）： |  |  | 時間的制約:なし | 制約作業時間:0.0
| 3)機械損料算出区分：運転１時間当たり算出 4)運転１日当たり運転時間(T)：7.1時間 |  |  | 夜間制約作業時間:0.0
5)運転日に対する供用日の割合(YC)：1.60 6)単価計上区分： 7)岩石補正区分：岩石補正なし
8)燃料の計上方法：機械経費算定基準値による 9)燃料区分：軽油 10)燃料消費量(入力の場合)：0.0
11)消耗部品の計上の有無：消耗部品を計上しない 13)消耗部品費の適用条件(2)：消耗部品なし
14)名称(消耗部品)：－ 15)規格(消耗部品)：－
ﾓﾙﾀﾙｺﾝｸﾘｰﾄ吹付機(法面用)[湿式･ﾓｰﾀ駆動]
| 能力0.8～1.2m3/h 所要空気量10～19m3/min | 1.000 | 時間
軽油
| ﾊﾟﾄﾛｰﾙ給油 | 7.400 | Ｌ
算出数量
| 合 計 |  |  |  |  | 1.000 各単位
| 単 価 |  | 各単位
単位
＊＊＊ Ｓ単－ 22号 ＊＊＊
歩Ａ
| 輸送費(仮設材) |  | ton |  | 1.000 ton | 当たり算出
| 輸送費(仮設材) |  |  | 冬期補正:なし | 豪雪補正:１０％
| 基本運賃(自動入力),12m以内,10kmまで,往復計上,計上する(敷鉄板 |  |  | 亜熱帯補正:なし | 基本給時間:8.0
| ),基地(積込･取卸)＋現場(積込･取卸),0.0,0.0 |  |  | 超勤時間:0.0 | 深夜時間:0.0
|  |  |  | 公社割引補正:なし | 週休:月単位
| 1)使用単価区分： 2)運賃料金(円/ton)：0円 3)製品長：12m以内 4)運搬距離(片道)：10kmまで |  |  | 時間的制約:なし | 制約作業時間:0.0
| 5)計上方法：往復計上 6)積卸し計上区分：計上する(敷鉄板) |  |  | 夜間制約作業時間:0.0
7)積卸し区分(敷鉄板)：基地(積込･取卸)＋現場(積込･取卸) 9)冬期割増率（実数）：0.0
10)深夜早朝割増率（実数）：0.0
仮設材輸送運賃料金
| 10km以下 製品長12m以内 | 1.000 | ton
積卸し費
| 基地積込み･取卸し＋現場積込み･取卸し | 1.000 | ton
算出数量
| 合 計 |  |  |  |  | 1.000 ton
| 単 価 |  | ton
＊＊＊ Ｓ単－ 23号 ＊＊＊
歩Ａ
| 根切・積込 |  | m3 |  | 10.000 m3 | 当たり算出
| 根切・積込 |  |  | 冬期補正:なし | 豪雪補正:１０％
| 根切・積込 |  |  | 亜熱帯補正:なし | 基本給時間:8.0
| 1)作業区分：根切・積込 2)山林砂防工（普通作業員)：普通作業員 |  |  | 超勤時間:0.0 | 深夜時間:0.0
|  |  |  | 公社割引補正:なし | 週休:月単位
|  |  |  | 時間的制約:なし | 制約作業時間:0.0
夜間制約作業時間:0.0
特殊作業員
|  | 0.630 | 人
普通作業員
|  | 0.420 | 人
ﾊﾞｯｸﾎｳ[ｸﾛｰﾗ型･排対型(1次)]
| 標準ﾊﾞｹｯﾄ容量 山積0.45m3(平積0.35m3) | 3.300 | 時間
運転手（特殊）
|  | 0.560 | 人
軽油
| ﾊﾟﾄﾛｰﾙ給油 | 28.000 | Ｌ
諸雑費
| 9.0% | 0.090
普通作業員
|  | 0.270 | 人
ﾊﾞｯｸﾎｳ[ｸﾛｰﾗ型･排対型(1次)]
| 標準ﾊﾞｹｯﾄ容量 山積0.45m3(平積0.35m3) | 3.600 | 時間
運転手（特殊）
|  | 0.610 | 人
軽油
| ﾊﾟﾄﾛｰﾙ給油 | 31.000 | Ｌ
算出数量
| 合 計 |  |  |  |  | 10.000 m3
| 単 価 |  | m3
＊＊＊ Ｓ単－ 24号 ＊＊＊
歩Ａ
| ﾀﾞﾝﾌﾟﾄﾗｯｸ運搬(根株) |  | m3 |  | 1.000 時間 | 当たり算出
| ﾀﾞﾝﾌﾟﾄﾗｯｸ運搬(根株) |  |  | 冬期補正:なし | 豪雪補正:１０％
| 4ｔ車,23.1km,上記以外の運搬,路面条件 良好 |  |  | 亜熱帯補正:なし | 基本給時間:8.0
| 1)車種区分：4ｔ車 2)片道運搬距離(L)：23.100km 3)運搬状況区分：上記以外の運搬 |  |  | 超勤時間:0.0 | 深夜時間:0.0
| 4)路面条件区分：路面条件 良好 |  |  | 公社割引補正:なし | 週休:月単位
|  |  |  | 時間的制約:なし | 制約作業時間:0.0
夜間制約作業時間:0.0
運転手（一般）
|  | 0.170 | 人
軽油
| ﾊﾟﾄﾛｰﾙ給油 | 5.400 | Ｌ
ﾀﾞﾝﾌﾟﾄﾗｯｸ[ｵﾝﾛｰﾄﾞ･ﾃﾞｨｰｾﾞﾙ]
| 4t積級 | 1.000 | 時間
ﾀｲﾔ消耗費 (DT国産・普通・Ｄ)
| 積載重量 ４.０ｔ積 | 1.000 | 時間
算出数量
| 合 計 |  |  |  |  | 0.500 m3
| 単 価 |  | m3
＊＊＊ Ｓ単－ 25号 ＊＊＊
歩Ａ
| 締固め（機械はねつけ後の締固作業） |  | m3 |  | 10.000 m3 | 当たり算出
| 締固め（機械はねつけ後の締固作業） |  |  | 冬期補正:なし | 豪雪補正:１０％
| 締固めC(W1<1m) |  |  | 亜熱帯補正:なし | 基本給時間:8.0
| 1)締固種別(W:基準埋戻幅)：締固めC(W1<1m) 2)山林砂防工(普通作業員)：普通作業員 |  |  | 超勤時間:0.0 | 深夜時間:0.0
| 3)長期割引単価区分(賃料機械)：なし |  |  | 公社割引補正:なし | 週休:月単位
|  |  |  | 時間的制約:なし | 制約作業時間:0.0
夜間制約作業時間:0.0
普通作業員
|  | 0.700 | 人
タンパ
| 質量60～80kg | 0.410 | 日
特殊作業員
|  | 0.300 | 人
ガソリン
| ＪＩＳ２号 レギュラースタンド | 1.600 | Ｌ
算出数量
| 合 計 |  |  |  |  | 10.000 m3
| 単 価 |  | m3
＊＊＊ Ｓ単－ 26号 ＊＊＊
歩Ａ
| 機械切土法面整形 |  | ㎡ |  | 100.000 ㎡ | 当たり算出
| 機械切土法面整形 |  |  | 冬期補正:なし | 豪雪補正:１０％
| 砂・砂質土、粘性土,バックホウ山積0.45m3(平積0.35m3) |  |  | 亜熱帯補正:なし | 基本給時間:8.0
| 1)土質区分：砂・砂質土、粘性土 2)規格区分：バックホウ山積0.45m3(平積0.35m3) |  |  | 超勤時間:0.0 | 深夜時間:0.0
| 3)山林砂防工（普通作業員)：普通作業員 |  |  | 公社割引補正:なし | 週休:月単位
|  |  |  | 時間的制約:なし | 制約作業時間:0.0
夜間制約作業時間:0.0
土木一般世話役
|  | 0.300 | 人
普通作業員
|  | 2.000 | 人
ﾊﾞｯｸﾎｳ[ｸﾛｰﾗ型･排対型(2次)]
| 標準ﾊﾞｹｯﾄ容量 山積0.45m3(平積0.35m3) | 4.300 | 時間
運転手（特殊）
|  | 0.730 | 人
軽油
| ﾊﾟﾄﾛｰﾙ給油 | 37.000 | Ｌ
算出数量
| 合 計 |  |  |  |  | 100.000 ㎡
| 単 価 |  | ㎡
＊＊＊ Ｓ単－ 27号 ＊＊＊
歩Ａ
| ダンプトラック運搬 |  | m3 |  | 1.000 時間 | 当たり算出
| ダンプトラック運搬 |  |  | 冬期補正:なし | 豪雪補正:１０％
| 4ｔ車,粘性土・砂・砂質土・礫質土,10.5km,バックホウ 山積0.45 |  |  | 亜熱帯補正:なし | 基本給時間:8.0
| m3 |  |  | 超勤時間:0.0 | 深夜時間:0.0
|  |  |  | 公社割引補正:なし | 週休:月単位
| 1)車種区分：4ｔ車 2)土質区分：粘性土・砂・砂質土・礫質土 3)積載土量(q)：2.200m3 |  |  | 時間的制約:なし | 制約作業時間:0.0
| 4)片道運搬距離(L)：10.500km 5)積込機械区分：バックホウ 山積0.45m3 |  |  | 夜間制約作業時間:0.0
6)運搬状況区分：上記以外の運搬 7)路面条件区分：路面条件 良好
運転手（一般）
|  | 0.170 | 人
軽油
| ﾊﾟﾄﾛｰﾙ給油 | 5.400 | Ｌ
ﾀﾞﾝﾌﾟﾄﾗｯｸ[ｵﾝﾛｰﾄﾞ･ﾃﾞｨｰｾﾞﾙ]
| 4t積級 | 1.000 | 時間
ﾀｲﾔ消耗費 (DT国産・普通・Ｄ)
| 積載重量 ４.０ｔ積 | 1.000 | 時間
算出数量
| 合 計 |  |  |  |  | 1.900 m3
| 単 価 |  | m3
＊＊＊ Ｓ単－ 28号 ＊＊＊
歩Ａ
| かご枠工 |  | ｍ |  | 10.000 ｍ | 当たり算出
| かご枠工 |  |  | 冬期補正:なし | 豪雪補正:１０％
| 120cm,詰石,吸出防止材設置 |  |  | 亜熱帯補正:なし | 基本給時間:8.0
| 1)幅区分：120cm 2)材料区分：詰石 3)内張材区分：吸出防止材設置 |  |  | 超勤時間:0.0 | 深夜時間:0.0
| 4)山林砂防工(普通作業員)：普通作業員 5)かご枠コード(単位:ｍ)： |  |  | 公社割引補正:なし | 週休:月単位
| 6)詰石(詰土)コード(単位:m3)： 7)植生シートコード(単位:㎡)： |  |  | 時間的制約:なし | 制約作業時間:0.0
| 8)10m当たり内張材設計面積(㎡)：1.200㎡ |  |  | 夜間制約作業時間:0.0
土木一般世話役
|  | 0.360 | 人
特殊作業員
|  | 0.390 | 人
普通作業員
|  | 1.320 | 人
ﾊﾞｯｸﾎｳ[ｸﾛｰﾗ型･排対型(1次)]
| 標準ﾊﾞｹｯﾄ容量 山積0.45m3(平積0.35m3) | 2.790 | 時間
運転手（特殊）
|  | 0.470 | 人
軽油
| ﾊﾟﾄﾛｰﾙ給油 | 24.000 | Ｌ
諸雑費
0.030
かご枠
| 1200型 | 10.000 | ｍ
割栗石（詰石用）
| 15～20cm | 5.700 | m3
吸出防止材
|  | 1.300 | ㎡
算出数量
| 合 計 |  |  |  |  | 10.000 ｍ
| 単 価 |  | ｍ
＊＊＊ Ｓ単－ 29号 ＊＊＊
歩Ａ
| (参考歩掛)丸太筋工(現地発生材利用) |  | ｍ |  | 10.000 ｍ | 当たり算出
| (参考歩掛)丸太筋工(現地発生材利用) |  |  | 冬期補正:なし | 豪雪補正:１０％
| 選別・加工 |  |  | 亜熱帯補正:なし | 基本給時間:8.0
| 1)作業区分：選別・加工 2)山林砂防工(普通作業員)：普通作業員 |  |  | 超勤時間:0.0 | 深夜時間:0.0
|  |  |  | 公社割引補正:なし | 週休:月単位
|  |  |  | 時間的制約:なし | 制約作業時間:0.0
夜間制約作業時間:0.0
土木一般世話役
|  | 0.090 | 人
特殊作業員
|  | 0.310 | 人
普通作業員
|  | 0.310 | 人
諸雑費
0.030
算出数量
| 合 計 |  |  |  |  | 10.000 ｍ
| 単 価 |  | ｍ
＊＊＊ Ｓ単－ 30号 ＊＊＊
歩Ａ
| (参考歩掛)丸太筋工(現地発生材利用) |  | ｍ |  | 10.000 ｍ | 当たり算出
| (参考歩掛)丸太筋工(現地発生材利用) |  |  | 冬期補正:なし | 豪雪補正:１０％
| 筋工設置 |  |  | 亜熱帯補正:なし | 基本給時間:8.0
| 1)作業区分：筋工設置 2)山林砂防工(普通作業員)：普通作業員 |  |  | 超勤時間:0.0 | 深夜時間:0.0
|  |  |  | 公社割引補正:なし | 週休:月単位
|  |  |  | 時間的制約:なし | 制約作業時間:0.0
夜間制約作業時間:0.0
土木一般世話役
|  | 0.110 | 人
普通作業員
|  | 0.780 | 人
諸雑費
0.010
算出数量
| 合 計 |  |  |  |  | 10.000 ｍ
| 単 価 |  | ｍ
＊＊＊ Ｓ単－ 31号 ＊＊＊
歩Ａ
| 敷鉄板設置・撤去工 |  | ㎡ |  | 100.000 ㎡ | 当たり算出
| 敷鉄板設置・撤去工 |  |  | 冬期補正:なし | 豪雪補正:１０％
| 敷鉄板設置 |  |  | 亜熱帯補正:なし | 基本給時間:8.0
| 1)作業区分：敷鉄板設置 2)長期割引単価区分(賃料機械)：なし |  |  | 超勤時間:0.0 | 深夜時間:0.0
| 3)山林砂防工(普通作業員)：普通作業員 |  |  | 公社割引補正:なし | 週休:月単位
|  |  |  | 時間的制約:なし | 制約作業時間:0.0
夜間制約作業時間:0.0
土木一般世話役
|  | 0.150 | 人
とび工
|  | 0.150 | 人
普通作業員
|  | 0.150 | 人
ﾊﾞｯｸﾎｳ[ｸﾛｰﾗ型･ｸﾚｰﾝ･～超低･排対型(～2014)]
| 標準ﾊﾞｹｯﾄ容量 山積0.8m3（平積0.6m3）吊能力2.9t | 0.160 | 日
運転手（特殊）
|  | 0.150 | 人
軽油
| ﾊﾟﾄﾛｰﾙ給油 | 18.000 | Ｌ
諸雑費
| 1% | 0.010
算出数量
| 合 計 |  |  |  |  | 100.000 ㎡
| 単 価 |  | ㎡
＊＊＊ Ｓ単－ 32号 ＊＊＊
歩Ａ
| 敷鉄板設置・撤去工 |  | ㎡ |  | 100.000 ㎡ | 当たり算出
| 敷鉄板設置・撤去工 |  |  | 冬期補正:なし | 豪雪補正:１０％
| 敷鉄板撤去 |  |  | 亜熱帯補正:なし | 基本給時間:8.0
| 1)作業区分：敷鉄板撤去 2)長期割引単価区分(賃料機械)：なし |  |  | 超勤時間:0.0 | 深夜時間:0.0
| 3)山林砂防工(普通作業員)：普通作業員 |  |  | 公社割引補正:なし | 週休:月単位
|  |  |  | 時間的制約:なし | 制約作業時間:0.0
夜間制約作業時間:0.0
土木一般世話役
|  | 0.140 | 人
とび工
|  | 0.140 | 人
普通作業員
|  | 0.140 | 人
ﾊﾞｯｸﾎｳ[ｸﾛｰﾗ型･ｸﾚｰﾝ･～超低･排対型(～2014)]
| 標準ﾊﾞｹｯﾄ容量 山積0.8m3（平積0.6m3）吊能力2.9t | 0.150 | 日
運転手（特殊）
|  | 0.140 | 人
軽油
| ﾊﾟﾄﾛｰﾙ給油 | 17.000 | Ｌ
諸雑費
| 1% | 0.010
算出数量
| 合 計 |  |  |  |  | 100.000 ㎡
| 単 価 |  | ㎡
＊＊＊ Ｓ単－ 33号 ＊＊＊
歩Ａ
| バックホウ掘削(山地治山土工) |  | m3 |  | 1.000 日 | 当たり算出
| バックホウ掘削(山地治山土工) |  |  | 冬期補正:なし | 豪雪補正:１０％
| 地山の掘削・積込,制限あり,山地治山工(B),山腹工,砂・砂質土・ |  |  | 亜熱帯補正:なし | 基本給時間:8.0
| 粘性土・礫質土,普通 |  |  | 超勤時間:0.0 | 深夜時間:0.0
|  |  |  | 公社割引補正:なし | 週休:月単位
| 1)作業種別区分：地山の掘削・積込 2)制限区分：制限あり 3)山地治山工区分：山地治山工(B) |  |  | 時間的制約:なし | 制約作業時間:0.0
| 4)工種区分：山腹工 5)土質区分：砂・砂質土・粘性土・礫質土 6)現場条件：普通 |  |  | 夜間制約作業時間:0.0
ﾊﾞｯｸﾎｳ[ｸﾛｰﾗ型･後方超小旋回･超低騒音型
| 排対型(2014年)]山積0.45m3(平積0.35m3) | 1.540 | 供用日
運転手（特殊）
|  | 1.000 | 人
軽油
| ﾊﾟﾄﾛｰﾙ給油 | 65.000 | Ｌ
算出数量
| 合 計 |  |  |  |  | 67.000 m3
| 単 価 |  | m3
＊＊＊ Ｓ単－ 34号 ＊＊＊
歩Ａ
| バックホウ掘削(山地治山土工) |  | m3 |  | 1.000 日 | 当たり算出
| バックホウ掘削(山地治山土工) |  |  | 冬期補正:なし | 豪雪補正:１０％
| ルーズな状態の積込,制限あり,山地治山工(B),山腹工,砂・砂質土 |  |  | 亜熱帯補正:なし | 基本給時間:8.0
| ・粘性土・礫質土,普通 |  |  | 超勤時間:0.0 | 深夜時間:0.0
|  |  |  | 公社割引補正:なし | 週休:月単位
| 1)作業種別区分：ルーズな状態の積込 2)制限区分：制限あり 3)山地治山工区分：山地治山工(B) |  |  | 時間的制約:なし | 制約作業時間:0.0
| 4)工種区分：山腹工 5)土質区分：砂・砂質土・粘性土・礫質土 6)現場条件：普通 |  |  | 夜間制約作業時間:0.0
ﾊﾞｯｸﾎｳ[ｸﾛｰﾗ型･後方超小旋回･超低騒音型
| 排対型(2014年)]山積0.45m3(平積0.35m3) | 1.540 | 供用日
運転手（特殊）
|  | 1.000 | 人
軽油
| ﾊﾟﾄﾛｰﾙ給油 | 65.000 | Ｌ
算出数量
| 合 計 |  |  |  |  | 75.000 m3
| 単 価 |  | m3
＊＊＊ Ｓ単－ 35号 ＊＊＊
歩Ａ
| 片切掘削(人力併用機械掘削)(土砂)(山地治山土工) |  | m3 |  | 10.000 m3 | 当たり算出
| 片切掘削(人力併用機械掘削)(土砂)(山地治山土工) |  |  | 冬期補正:なし | 豪雪補正:１０％
| 制限あり,砂・砂質土・粘性土・礫質土 |  |  | 亜熱帯補正:なし | 基本給時間:8.0
| 1)制限区分：制限あり 2)土質区分：砂・砂質土・粘性土・礫質土 |  |  | 超勤時間:0.0 | 深夜時間:0.0
| 3)山林砂防工(普通作業員)：普通作業員 |  |  | 公社割引補正:なし | 週休:月単位
|  |  |  | 時間的制約:なし | 制約作業時間:0.0
夜間制約作業時間:0.0
普通作業員
|  | 0.160 | 人
ﾊﾞｯｸﾎｳ[ｸﾛｰﾗ型･後方超小旋回･超低騒音型
| 排対型(2014年)]山積0.45m3(平積0.35m3) | 0.260 | 供用日
運転手（特殊）
|  | 0.160 | 人
軽油
| ﾊﾟﾄﾛｰﾙ給油 | 11.000 | Ｌ
算出数量
| 合 計 |  |  |  |  | 10.000 m3
| 単 価 |  | m3
＊＊＊ Ｓ単－ 36号 ＊＊＊
歩Ａ
| 山腹水路工(山腹コルゲートフリューム据付) |  | ｍ |  | 10.000 ｍ | 当たり算出
| 山腹水路工(山腹コルゲートフリューム据付) |  |  | 冬期補正:なし | 豪雪補正:１０％
| 0.5㎡以下,50ｍ以下 |  |  | 亜熱帯補正:なし | 基本給時間:8.0
| 1)掘削断面積区分：0.5㎡以下 2)ｺﾙｹﾞｰﾄﾌﾘｭｰﾑｺｰﾄﾞ(単位:ｍ)： 3)砕石コード(単位:m3)： |  |  | 超勤時間:0.0 | 深夜時間:0.0
| 4)砕石設計量(m3/m)：0.0m3/m 5)平均運搬距離区分：50ｍ以下 6)長期割引単価区分(賃料機械)：－ |  |  | 公社割引補正:なし | 週休:月単位
| 7)山林砂防工(普通作業員)：普通作業員 |  |  | 時間的制約:なし | 制約作業時間:0.0
夜間制約作業時間:0.0
樹脂製角型U字溝
| 300型 | 10.000 | ｍ
土木一般世話役
|  | 0.410 | 人
特殊作業員
|  | 0.410 | 人
普通作業員
|  | 0.820 | 人
ﾊﾞｯｸﾎｳ[ｸﾛｰﾗ型･ｸﾚｰﾝ機能付き･排対型(2次)]
| 標準ﾊﾞｹｯﾄ容量 山積0.28m3(平積0.2m3) 吊能力1.7t | 0.650 | 供用日
軽油
| ﾊﾟﾄﾛｰﾙ給油 | 15.000 | Ｌ
運転手（特殊）
|  | 0.410 | 人
諸雑費
| 0.4% | 0.004
算出数量
| 合 計 |  |  |  |  | 10.000 ｍ
| 単 価 |  | ｍ
＊＊＊ Ｓ単－ 37号 ＊＊＊
歩Ａ
| 山腹水路工(集水桝設置) |  | 基 |  | 1.000 基 | 当たり算出
| 山腹水路工(集水桝設置) |  |  | 冬期補正:なし | 豪雪補正:１０％
| 0.4m3以下,50ｍ以下 |  |  | 亜熱帯補正:なし | 基本給時間:8.0
| 1)内空体積区分：0.4m3以下 2)コンクリートコード(単位:m3）： |  |  | 超勤時間:0.0 | 深夜時間:0.0
| 3)コンクリート設計量(m3/基)：0.4m3 4)砕石コード(単位:m3)： 5)砕石設計量(m3/基)：0.1m3 |  |  | 公社割引補正:なし | 週休:月単位
| 6)平均運搬距離区分：50ｍ以下 7)長期割引単価区分(賃料機械)：－ |  |  | 時間的制約:なし | 制約作業時間:0.0
| 8)山林砂防工(普通作業員)：普通作業員 |  |  | 夜間制約作業時間:0.0
生コンクリート(高炉Ｂ)
| 18Ｎ/mm2 8cm 25(20)mm(W/C=65%以下） | 0.400 | m3
再生クラッシャラン
| RC-40 40～0mm | 0.100 | m3
土木一般世話役
|  | 0.700 | 人
特殊作業員
|  | 0.500 | 人
普通作業員
|  | 1.000 | 人
型わく工
|  | 0.200 | 人
ﾊﾞｯｸﾎｳ[ｸﾛｰﾗ型･ｸﾚｰﾝ機能付き･排対型(2次)]
| 標準ﾊﾞｹｯﾄ容量 山積0.28m3(平積0.2m3) 吊能力1.7t | 3.400 | 時間
軽油
| ﾊﾟﾄﾛｰﾙ給油 | 20.000 | Ｌ
運転手（特殊）
|  | 0.580 | 人
諸雑費
| 7% | 0.070
算出数量
| 合 計 |  |  |  |  | 1.000 基
| 単 価 |  | 基
＊＊＊ Ｓ単－ 38号 ＊＊＊
歩Ａ
| SP 掘削 森林 |  | m3 |  | 1.000 m3 | 当たり算出
| SP 掘削 森林 |  |  | 冬期補正:なし | 豪雪補正:１０％
| 土砂,上記以外(小規模),-,-,標準以外 |  |  | 亜熱帯補正:なし | 基本給時間:8.0
|  |  |  | 超勤時間:0.0 | 深夜時間:0.0
|  |  |  | 公社割引補正:なし | 週休:月単位
|  |  |  | 時間的制約:なし | 制約作業時間:0.0
夜間制約作業時間:0.0
1)土質：土砂 2)施工方法：上記以外(小規模) 3)押土の有無：- 4)障害の有無：-
5)施工数量：標準以外 6)火薬使用：- 7)破砕片除去の有無：- 8)集積押土の有無：-
9)普通作業員(山林砂防工)：普通作業員
| 単 価 |  | m3
＊＊＊ Ｓ単－ 39号 ＊＊＊
歩Ａ
| SP 殻運搬 森林 |  | m3 |  | 1.000 m3 | 当たり算出
| SP 殻運搬 森林 |  |  | 冬期補正:なし | 豪雪補正:１０％
| ｺﾝｸﾘｰﾄ(鉄筋)構造物とりこわし,機械積込,無し,34.3km以下 |  |  | 亜熱帯補正:なし | 基本給時間:8.0
|  |  |  | 超勤時間:0.0 | 深夜時間:0.0
|  |  |  | 公社割引補正:なし | 週休:月単位
|  |  |  | 時間的制約:なし | 制約作業時間:0.0
夜間制約作業時間:0.0
1)殻発生作業：ｺﾝｸﾘｰﾄ(鉄筋)構造物とりこわし 2)積込工法区分：機械積込 3)DID区間の有無：無し
4)運搬距離：34.3km以下
| 単 価 |  | m3
＊＊＊ Ｓ単－ 40号 ＊＊＊
歩Ａ
| チェンソー伐開（参考歩掛） |  | ㎡ |  | 100.000 ㎡ | 当たり算出
| チェンソー伐開（参考歩掛） |  |  | 冬期補正:なし | 豪雪補正:１０％
|  |  |  | 亜熱帯補正:なし | 基本給時間:8.0
| 1)山林砂防工（普通作業員)：普通作業員 |  |  | 超勤時間:0.0 | 深夜時間:0.0
|  |  |  | 公社割引補正:なし | 週休:月単位
|  |  |  | 時間的制約:なし | 制約作業時間:0.0
夜間制約作業時間:0.0
土木一般世話役
|  | 0.010 | 人
普通作業員
|  | 0.400 | 人
特殊作業員
|  | 0.100 | 人
ﾁｪﾝｿｰ[ｶﾞｿﾘﾝｴﾝｼﾞﾝ]
| 鋸長500mmｴﾝｼﾞﾝ排気量0.060L | 0.100 | 日
混合油
| 1：20程度 | 0.300 | Ｌ
チェーンオイル
|  | 0.010 | Ｌ
算出数量
| 合 計 |  |  |  |  | 100.000 ㎡
| 単 価 |  | ㎡
＊＊＊ Ｓ単－ 41号 ＊＊＊
歩Ａ
| 【法面工（種子散布工）】森林 |  | ㎡ |  | 1.000 ㎡ | 当たり算出
| 【法面工（種子散布工）】森林 |  |  | 冬期補正:なし | 豪雪補正:１０％
| 500m2以上1000m2未満,－ |  |  | 亜熱帯補正:なし | 基本給時間:8.0
| 1)施工規模：500m2以上1000m2未満 2)時間的制約：－ |  |  | 超勤時間:0.0 | 深夜時間:0.0
|  |  |  | 公社割引補正:なし | 週休:月単位
|  |  |  | 時間的制約:なし | 制約作業時間:0.0
夜間制約作業時間:0.0
種子散布工
|  | 1.150 | ㎡
算出数量
| 合 計 |  |  |  |  | 1.000 ㎡
| 単 価 |  | ㎡
＊＊＊ Ｓ単－ 42号 ＊＊＊
歩Ａ
| 【法面工（植生基材吹付工）】森林 |  | ㎡ |  | 1.000 ㎡ | 当たり算出
| 【法面工（植生基材吹付工）】森林 |  |  | 冬期補正:なし | 豪雪補正:１０％
| 厚３cm,500m2以上1000m2未満,－,45m以下（施工基面上面）,枠内吹 |  |  | 亜熱帯補正:なし | 基本給時間:8.0
| 付工,含まない |  |  | 超勤時間:0.0 | 深夜時間:0.0
|  |  |  | 公社割引補正:なし | 週休:月単位
| 1)規格・仕様：厚３cm 2)施工規模：500m2以上1000m2未満 3)時間的制約：－ |  |  | 時間的制約:なし | 制約作業時間:0.0
| 4)法面垂直高：45m以下（施工基面上面） 5)作業区分：枠内吹付工 6)ﾗｽ･ｱﾝｶｰﾋﾟﾝの設置：含まない |  |  | 夜間制約作業時間:0.0
植生基材吹付工
| 厚3cm | 0.880 | ㎡
算出数量
| 合 計 |  |  |  |  | 1.000 ㎡
| 単 価 |  | ㎡
＊＊＊ Ｓ単－ 43号 ＊＊＊
歩Ａ
| 【ラス張工】森林 |  | ㎡ |  | 1.000 ㎡ | 当たり算出
| 【ラス張工】森林 |  |  | 冬期補正:なし | 豪雪補正:１０％
| 法面吹付,500㎡以上1,000㎡未満,- |  |  | 亜熱帯補正:なし | 基本給時間:8.0
| 1)吹付区分：法面吹付 2)施工規模：500㎡以上1,000㎡未満 3)時間的制約：- |  |  | 超勤時間:0.0 | 深夜時間:0.0
|  |  |  | 公社割引補正:なし | 週休:月単位
|  |  |  | 時間的制約:なし | 制約作業時間:0.0
夜間制約作業時間:0.0
吹付枠工
| 法面清掃及びﾗｽ・ｱﾝｶｰﾋﾟﾝ設置 | 0.900 | ㎡
算出数量
| 合 計 |  |  |  |  | 1.000 ㎡
| 単 価 |  | ㎡
＊＊＊ Ｓ単－ 44号 ＊＊＊
歩Ａ
| 【構造物取壊し】森林 |  | m3 |  | 1.000 m3 | 当たり算出
| 【構造物取壊し】森林 |  |  | 冬期補正:なし | 豪雪補正:１０％
| 有筋,なし,機械,昼間施工,しない |  |  | 亜熱帯補正:なし | 基本給時間:8.0
| 1)作業区分：有筋 2)時間的制約：なし 3)施工区分Ⅰ：機械 4)施工区分Ⅱ：昼間施工 |  |  | 超勤時間:0.0 | 深夜時間:0.0
| 5)低騒音・低振動対策：しない |  |  | 公社割引補正:なし | 週休:月単位
|  |  |  | 時間的制約:なし | 制約作業時間:0.0
夜間制約作業時間:0.0
構造物とりこわし工鉄筋構造物
| 制約無 機械 機労 昼間 | 1.000 | m3
算出数量
| 合 計 |  |  |  |  | 1.000 m3
| 単 価 |  | m3
＊＊＊ Ｓ単－ 45号 ＊＊＊
歩Ａ
| 【排水構造物工】森林 |  | ｍ |  | 1.000 [各単位] | 当たり算出
| 【排水構造物工】森林 |  |  | 冬期補正:なし | 豪雪補正:１０％
| U型側溝,昼間施工,L=2000,1000kg/個以下,なし,-,-,基礎砕石の施 |  |  | 亜熱帯補正:なし | 基本給時間:8.0
| 工有り,設置 |  |  | 超勤時間:0.0 | 深夜時間:0.0
|  |  |  | 公社割引補正:なし | 週休:月単位
| 1)施工区分Ⅰ：U型側溝 2)施工区分Ⅱ：昼間施工 3)規格Ⅰ：L=2000 4)規格Ⅱ：1000kg/個以下 |  |  | 時間的制約:なし | 制約作業時間:0.0
| 5)時間的制約：なし 6)L=1000を使用：L=1000を使用しない 7)L=4000を使用：L=4000を使用しない |  |  | 夜間制約作業時間:0.0
8)法面小段面：- 9)法面縦排水：- 10)再利用撤去の有無：設置
11)基礎砕石の施工有無：基礎砕石の施工有り
排水構造物工 Ｕ型側溝 時間的制約無
| L=2000mm 1000kg/個以下 機・労 昼間単価 | 1.000 | ｍ
算出数量
| 合 計 |  |  |  |  | 1.000 [各単位]
| 単 価 |  | [各単位]

## 共通単価表 単価期Ａ
事業名 | 林地崩壊防止事業 門前町薄野地区
工事名 | 令和７年度（６年発生）林地崩壊防止工事 門前町薄野地区
コード | 名 称（規 格） | 数 量 | 単位 | 単 価 | 金 額 | 備 考
敷鉄板
| 22*1524*3048 |  | 枚供用日
敷鉄板
| 22*1524*3048 [整備費] |  | 枚
枠設置シート（簡易法枠工、Mタイプ1500）
| ポリプロピレン系織布 |  | 枚
洗砂
| ﾓﾙﾀﾙ及びｺﾝｸﾘｰﾄ吹付用 |  | m3
吸出防止材
㎡
かご枠
| 1200型 |  | ｍ
鉄筋コンクリートベンチフリューム300型
| 300型 |  | 本
樹脂製角型U字溝
| 300型 |  | ｍ
面状排水材（メッシュチューブ型）
| 幅170mm 厚35mm |  | ｍ
残土処分費
m3
コンクリート殻処理費
| 有筋 |  | ton
木材処分費
ton
仮囲い
| H=3.0m L=10.0m |  | 供用日

## 特別単価表 単価期Ａ
事業名 | 林地崩壊防止事業 門前町薄野地区
工事名 | 令和７年度（６年発生）林地崩壊防止工事 門前町薄野地区
コード | 名 称（規 格） | 数 量 | 単位 | 単 価 | 金 額 | 備 考
＊＊＊ Ｔ単－ 1号 ＊＊＊
歩Ａ
| 簡易法枠工 |  | ㎡ |  | 880.300 ㎡ | 当たり算出
【ラス張工】森林
| 法面吹付,500㎡以上1,000㎡未満,- | 880.300 | ㎡ |  |  | Ｓ単 43号
鉄筋等設置工
|  | 880.300 | ㎡ |  |  | Ｃ単 1号
アンカー設置工
|  | 429.000 | 本 |  |  | Ｃ単 2号
枠シート設置工
|  | 502.600 | ㎡ |  |  | Ｃ単 3号
法枠吹付工
|  | 44.700 | m3 |  |  | Ｃ単 4号
算出数量
| 合 計 |  |  |  |  | 880.300 ㎡
| 単 価 |  | ㎡
＊＊＊ Ｔ単－ 2号 ＊＊＊
歩Ａ
| 敷鉄板 |  | 枚 |  | 1.000 枚 | 当たり算出
敷鉄板
| 22*1524*3048 | 173.000 | 枚供用日 |  |  | Ｓ単 3号
敷鉄板
| 22*1524*3048 [整備費] | 1.000 | 枚 |  |  | Ｓ単 4号
算出数量
| 合 計 |  |  |  |  | 1.000 枚
| 単 価 |  | 枚
＊＊＊ Ｔ単－ 3号 ＊＊＊
歩Ａ
| 仮囲い設置・撤去工 |  | ｍ |  | 10.000 ｍ | 当たり算出
H=3.0m
| 土木一般世話役 |  |  |  |  | [1]
|  | 0.490 | 人 |  |  | Ｓ単 6号
| 普通作業員 |  |  |  |  | [2]
|  | 2.450 | 人 |  |  | Ｓ単 5号
| 仮囲い |  |  |  |  | [3]
| H=3.0m L=10.0m | 173.000 | 供用日 |  |  | Ｓ単 2号
雑品
| 集計対象任意指定用 集計対象明細：([1]+[2]) | 0.100
算出数量
| 合 計 |  |  |  |  | 10.000 ｍ
| 単 価 |  | ｍ
＊＊＊ Ｔ単－ 4号 ＊＊＊
歩Ａ
| 湧水処理工 |  | ｍ |  | 10.000 ｍ | 当たり算出
面状排水材（メッシュチューブ型）設置
普通作業員
|  | 0.070 | 人 |  |  | Ｓ単 5号
面状排水材（メッシュチューブ型）
| 幅170mm 厚35mm,, | 10.000 | ｍ |  |  | Ｓ単 11号
算出数量
| 合 計 |  |  |  |  | 10.000 ｍ
| 単 価 |  | ｍ

## 特別単価表 単価期Ａ(2)
事業名 | 林地崩壊防止事業 門前町薄野地区
工事名 | 令和７年度（６年発生）林地崩壊防止工事 門前町薄野地区
コード | 名 称（規 格） | 数 量 | 単位 | 単 価 | 金 額 | 備 考
＊＊＊ Ｃ単－ 1号 ＊＊＊
歩Ａ
| 鉄筋等設置工 |  | ㎡ |  | 100.000 ㎡ | 当たり算出
| 土木一般世話役 |  |  |  |  | [1]
|  | 0.500 | 人 |  |  | Ｓ単 6号
| 法面工 |  |  |  |  | [2]
|  | 2.600 | 人 |  |  | Ｓ単 7号
| 普通作業員 |  |  |  |  | [3]
|  | 0.500 | 人 |  |  | Ｓ単 5号
| 組立枠 |  |  |  |  | [4]
| ,簡易法枠工・M型 H140×L400×W340, | 92.000 | 個 |  |  | Ｓ単 12号
| 異形棒鋼 |  |  |  |  | [5]
| SD295A D10,, | 0.180 | ton |  |  | Ｓ単 13号
雑品
| 集計対象任意指定用 集計対象明細：([1]+[2]+[3]) | 0.030
算出数量
| 合 計 |  |  |  |  | 100.000 ㎡
| 単 価 |  | ㎡
＊＊＊ Ｃ単－ 2号 ＊＊＊
歩Ａ
| アンカー設置工 |  | 本 |  | 100.000 本 | 当たり算出
| 土木一般世話役 |  |  |  |  | [1]
|  | 0.500 | 人 |  |  | Ｓ単 6号
| 法面工 |  |  |  |  | [2]
|  | 1.900 | 人 |  |  | Ｓ単 7号
| 普通作業員 |  |  |  |  | [3]
|  | 1.000 | 人 |  |  | Ｓ単 5号
| 交点アンカー |  |  |  |  | [4]
| ,D16,L=750mm（簡易法枠工主アンカー）, | 100.000 | 本 |  |  | Ｓ単 14号
雑品
| 集計対象任意指定用 集計対象明細：([1]+[2]+[3]) | 0.040
算出数量
| 合 計 |  |  |  |  | 100.000 本
| 単 価 |  | 本
＊＊＊ Ｃ単－ 3号 ＊＊＊
歩Ａ
| 枠シート設置工 |  | ㎡ |  | 100.000 ㎡ | 当たり算出
| 法面工 |  |  |  |  | [1]
|  | 1.500 | 人 |  |  | Ｓ単 7号
| 枠設置シート（簡易法枠工、Mタイプ1500） |  |  |  |  | [2]
| ,ポリプロピレン系織布, | 44.000 | 枚 |  |  | Ｓ単 15号
雑品
| 集計対象任意指定用 集計対象明細：([1]) | 0.100
算出数量
| 合 計 |  |  |  |  | 100.000 ㎡
| 単 価 |  | ㎡
＊＊＊ Ｃ単－ 4号 ＊＊＊
歩Ａ
| 法枠吹付工 |  | m3 |  | 10.000 m3 | 当たり算出
| 土木一般世話役 |  |  |  |  | [1]
|  | 1.600 | 人 |  |  | Ｓ単 6号
| 法面工 |  |  |  |  | [2]
|  | 3.200 | 人 |  |  | Ｓ単 7号
| 特殊作業員 |  |  |  |  | [3]
|  | 3.200 | 人 |  |  | Ｓ単 8号
| 普通作業員 |  |  |  |  | [4]
|  | 3.200 | 人 |  |  | Ｓ単 5号
| ﾓﾙﾀﾙｺﾝｸﾘｰﾄ吹付機(法面用)[湿式･ﾓｰﾀ駆動] |  |  |  |  | [5]
| 能力0.8～1.2m3/h 所要空気量10～19m3/min,,運転１時間当たり算出,機械損料 | 11.200 | 時間 |  |  | Ｓ単 21号
等＋燃料＋運転労務,軽油
| ホイールローダ 普通・排対型(2次) |  |  |  |  | [6]
| 山積0.34m3 | 1.600 | 日 |  |  | Ｓ単 1号
雑品
| 集計対象任意指定用 集計対象明細：([1]+[2]+[3]+[4]) | 0.190
| 普通ﾎﾟﾙﾄﾗﾝﾄﾞｾﾒﾝﾄ |  |  |  |  | [7]
| 25kg詰袋(kg算出),, | 5,460.000 | kg |  |  | Ｓ単 16号
| 高靭性モルタル |  |  |  |  | [8]
| 高靭性繊維補強セメント複合材（石川県建設新技術） | 13.000 | kg
| 洗砂 |  |  |  |  | [9]
| ,ﾓﾙﾀﾙ及びｺﾝｸﾘｰﾄ吹付用, | 16.100 | m3 |  |  | Ｓ単 17号
算出数量
| 合 計 |  |  |  |  | 10.000 m3
| 単 価 |  | m3