## 表紙
実施工事 設計書
工事名称 |  | 岩手県警察学校道場空調設備整備工事
工事場所 |  | 盛岡市青山一丁目24番
工 期 |  | １２０日間
適用単価 |  | 令和８年３月
工事概要
空調設備工事 一式

## 工事内訳
工事費内訳 |  |  |  | 1
名 称 | 数 量 | 単位 | 金 額 | 備 考
直接工事費
機械設備工事
1
式
電気設備工事
1
式
計
共通費
共通仮設費
1
式
現場管理費
1
式
一般管理費等
1
式
計
工事価格
1
式
消費税等相当額
| 1 |  |  | 消費税率 10 ％
式
工事費
1
式

## 工事内訳 (2)
工事種別内訳 |  |  |  | 2
名 称 | 数 量 | 単位 | 金 額 | 備 考
機械設備工事
1
式
電気設備工事
1
式
計

## 種目
機械設備工事 種目別内訳 |  |  |  | 3
名 称 | 数 量 | 単位 | 金 額 | 備 考
庁舎
1
式
計
電気設備工事 種目別内訳
名 称 | 数 量 | 単位 | 金 額 | 備 考
庁舎
1
式
計

## 中科目1
機械設備工事 中科目別内訳 |  |  |  |  | 4
庁舎
科 目 名 称 | 中 科 目 名 称 | 数 量 | 単位 | 金 額 | 備 考
空調設備 | 空調機器設備
1
式
空調設備 | 配管工事
1
式
空調設備 | 計装工事
1
式
計
電気設備工事 中科目別内訳
庁舎
科 目 名 称 | 中 科 目 名 称 | 数 量 | 単位 | 金 額 | 備 考
動力設備 | 動力幹線
1
式
動力設備 | 動力分岐
1
式
計

## 細目別内訳
機械設備工事 細目別内訳 | [5 empty] | 5
庁舎 |  | 空調設備 |  |  | 空調機器設備
名 称 | 摘 要 | 数 量 | 単位 | 単 価 | 金 額 | 備 考
PAC-1 | 天ｶｾ4方向×2台 ﾜｲﾔｰﾄﾞﾘﾓｺﾝ
空冷ﾋｰﾄﾎﾟﾝﾌﾟｴｱｺﾝ | 高調波対策装置 壁掛架台 | 1
ﾂｲﾝﾀｲﾌﾟ | 冷：25.0KW 暖：28.0KW |  | 組
PAC-2 | 天ｶｾ4方向×2台 ﾜｲﾔｰﾄﾞﾘﾓｺﾝ
空冷ﾋｰﾄﾎﾟﾝﾌﾟｴｱｺﾝ | 高調波対策装置 壁掛架台 | 1
ﾂｲﾝﾀｲﾌﾟ | 冷：25.0KW 暖：28.0KW |  | 組
計
機械設備工事 細目別内訳
庁舎 |  | 空調設備 |  |  | 配管工事
名 称 | 摘 要 | 数 量 | 単位 | 単 価 | 金 額 | 備 考
冷媒用 | 9.52外径( 3/8B) 液管
断熱材被覆銅管 | 厚10mm以上 | 29
改修 |  |  | ｍ
冷媒用 | 12.7 外径( 1/2B) 液管
断熱材被覆銅管 | 厚10mm以上 | 32
改修 |  |  | ｍ
冷媒用 | 15.88外径( 5/8B) ｶﾞｽ管
断熱材被覆銅管 | 厚20mm以上 | 29
改修 |  |  | ｍ
冷媒用 | 25.4 外径(1 B) ｶﾞｽ管
断熱材被覆銅管 | 厚20mm以上 | 32
改修 |  |  | ｍ
排水・硬質ﾎﾟﾘ | 屋内一般 25A
塩化ﾋﾞﾆﾙ管 |  | 38
(VP)改修 |  |  | ｍ
掃除口 CO25φ
2
個
配管分岐 | [5 empty] | 別紙 00-0001
(樹脂管類) |  | 1
･手間のみ |  |  | 式
配管貫通口 | ﾀﾞｲﾔﾓﾝﾄﾞｶｯﾀｰ |  |  |  |  | 別紙 00-0002
| 区画貫通処理含む | 1
式
保温工事 | [5 empty] | 別紙 00-0003
1
式
計
機械設備工事 細目別内訳 | [5 empty] | 6
庁舎 |  | 空調設備 |  |  | 計装工事
名 称 | 摘 要 | 数 量 | 単位 | 単 価 | 金 額 | 備 考
室内電源配線 | [5 empty] | 別紙 00-0004
1
式
室内連絡配線 | [5 empty] | 別紙 00-0005
1
式
計
電気設備工事 細目別内訳
庁舎 |  | 動力設備 |  |  | 動力幹線
名 称 | 摘 要 | 数 量 | 単位 | 単 価 | 金 額 | 備 考
EM-CETｹｰﾌﾞﾙ | 38mm2 ﾋﾟｯﾄ・天井
3
ｍ
EM-CETｹｰﾌﾞﾙ | 38mm2 管内
4
ｍ
EM-CETｹｰﾌﾞﾙ | 38mm2 吊ﾎﾞﾙﾄ支持
2
ｍ
EM-CETｹｰﾌﾞﾙ | 38mm2 ﾗｯｸ
4
ｍ
600V耐燃性ﾎﾟﾘｴﾁﾚ | 8mm2
ﾝ絶縁電線(EM-IE) |  | 13
ｍ
ねじなし電線管 | 露出配管 63㎜
(E) |  | 4
ｍ
金属短管貫通処理 | (63)
(壁・床共用) |  | 2
か所
貫通穴あけ | ﾀﾞｲﾔﾓﾝﾄﾞｶｯﾀｰ |  |  |  |  | 別紙 00-0006
| 区画貫通処理含む | 1
式
計
電気設備工事 細目別内訳 | [5 empty] | 7
庁舎 |  | 動力設備 |  |  | 動力分岐
名 称 | 摘 要 | 数 量 | 単位 | 単 価 | 金 額 | 備 考
空調動力盤
1
面
EM-CEｹｰﾌﾞﾙ | 14mm2- 4C 管内
5
ｍ
EM-CEｹｰﾌﾞﾙ | 14mm2- 4C 冷媒管共巻
1
ｍ
ねじなし電線管 | 露出配管 39㎜
(E) |  | 5
ｍ
計

## 別紙明細
機械設備工事 別紙明細 | [5 empty] | 8
庁舎 |  | 空調設備 |  |  | 配管工事
名 称 | 摘 要 | 数 量 | 単位 | 単 価 | 金 額 | 備 考
配管分岐 | [5 empty] | 別紙 00-0001
(樹脂管類) |  | 1
･手間のみ |  |  | 式
配管分岐 | 配管分岐 25A 保温有
(樹脂管類) |  | 2
･手間のみ |  |  | か所
計
配管貫通口 | ﾀﾞｲﾔﾓﾝﾄﾞｶｯﾀｰ |  |  |  |  | 別紙 00-0002
| 区画貫通処理含む | 1
式
機械はつり(ﾀﾞｲﾔﾓ | 100～150㎜ 75㎜
ﾝﾄﾞｶｯﾀｰによる |  | 6
配管用貫通口) |  |  | か所
丸形貫通処理 | φ100
(壁・床共用) |  | 2
か所
計
保温工事 | [5 empty] | 別紙 00-0003
1
式
排水管 保温 | 標仕保温材
| 天井内,ﾊﾟｲﾌﾟｼｬﾌﾄ内 ｱﾙﾐｶﾞﾗｽｸﾛｽ | 38
| 25A |  | ｍ
計
機械設備工事 別紙明細
庁舎 |  | 空調設備 |  |  | 計装工事
名 称 | 摘 要 | 数 量 | 単位 | 単 価 | 金 額 | 備 考
室内電源配線 | [5 empty] | 別紙 00-0004
1
式
600Vﾎﾟﾘｴﾁﾚﾝ絶縁 | 2.0㎜- 3C 管内
耐燃性ﾎﾟﾘｴﾁﾚﾝｼｰｽ |  | 61
ｹｰﾌﾞﾙ平形 EM-EEF |  |  | ｍ
計
室内連絡配線 | [5 empty] | 別紙 00-0005
1
式
EM-CEE-Sｹｰﾌﾞﾙ | 1.25mm2- 3C
| 管内 | 3
ｍ
EM-CEE-Sｹｰﾌﾞﾙ | 1.25mm2- 3C
| ﾋﾟｯﾄ・天井 | 21
ｍ
1種金属線ぴ(MM1) | A型(25.4㎜)
3
ｍ
1種金属線ぴ(MM1) | A型(25.4㎜) 2個用ｽｲｯﾁﾎﾞｯｸｽ
附属品 |  | 2
個
1種金属線ぴ(MM1) | A型(25.4㎜) ｺｰﾅｰﾎﾞｯｸｽ
附属品 |  | 2
個
計
電気設備工事 別紙明細 | [5 empty] | 9
庁舎 |  | 動力設備 |  |  | 動力幹線
名 称 | 摘 要 | 数 量 | 単位 | 単 価 | 金 額 | 備 考
貫通穴あけ | ﾀﾞｲﾔﾓﾝﾄﾞｶｯﾀｰ |  |  |  |  | 別紙 00-0006
| 区画貫通処理含む | 1
式
機械はつり(ﾀﾞｲﾔﾓ | 100～150㎜ 75㎜
ﾝﾄﾞｶｯﾀｰによる |  | 2
配管用貫通口) |  |  | か所
丸形貫通処理 | φ100
(壁・床共用) |  | 2
か所
計

## 共通仮設費
共通仮設費 | [7 empty] | 10
名 称 | 工期 | 直接工事費 | 率 | 増減率 | 共通仮設費率 | 補正係数 | 補正係数 | 共通仮設費
|  | ① | ② | ③ | ④＝②＋③ | ⑤ | ⑥ | ⑦＝①×④×⑤×⑥
電気設備工事
改修工事
| 4.0 |  | 4.23 | 0.00 | 4.23 | 1.00 | 1.00
小計
(率対象)
合計
機械設備工事
改修工事
| 4.0 |  | 4.30 | 0.00 | 4.30 | 1.00 | 1.00
小計
(率対象)
合計
総計

## 現場管理費
現場管理費 | [6 empty] | 11
名 称 | 純工事費 | 率 | 増減率 | 現場管理費率 | 補正係数 | 補正係数 | 現場管理費
| ① | ② | ③ | ④＝②＋③ | ⑤ | ⑥ | ⑦＝①×④×⑤×⑥
電気設備工事
改修工事
|  | 51.75 | 0.00 | 51.75 | 1.00 | 1.00
小計
(率対象)
合計
機械設備工事
改修工事
|  | 24.04 | 0.00 | 24.04 | 1.00 | 1.00
小計
(率対象)
合計
総計

## 一般管理費等
一般管理費等 | [6 empty] | 12
名 称 | 工事原価 | 率 | 増減率 | 一般管理費等 | 前払金支出割 | 一般管理費等 | 工事価格
| ① | ② | ③ | 率④＝②＋③ | 合補正係数⑤ | ⑥＝①×④×⑤ | ⑦＝①＋⑥
電気設備工事
改修工事
小計
(率対象)
機械設備工事
改修工事
小計
(率対象)
合計
(率対象)
主たる工事：機械設備工事 |  | 14.83 | 0.00 | 14.83 | 1.00
契約保証費
|  |  |  | 0.04 | 1.00
端数調整
総計